## Plan3
PLANILHA A | [6 empty] | PLANILHA B
FORMATO MATERIA PRIMA | ESPESSURA (MM) OU DIAMETRO EXTERNO | LARGURA A(MM) | COMPRIMENTO(MM) | DIAMETRO INTERNO OU LARGURA B | PESO ESPECIFICO | PESO UNITÁRIO | FORMATOS | FORMULAR
BARRA CHATA/RETANGULAR | 15.88 | 100 | 100 |  | 7.87 | = peso unitário = pesquina descrição A1 = calculo do formato (que está na celula J1) | BARRA CHATA/RETANGULAR | ESPESSURA X LARGURA/1000 X COMPRIMENTO/1000 X PE
BARRA QUADRADA | 15.88 | 15.88 | 100 |  | 7.87 | = peso unitário = pesquina descrição A2 = calculo do formato (que está na celula J2) | BARRA QUADRADA | DIAMETRO X DIAMETRO X PE / 1000
BARRA REDONDA | 15.88 | 100 |  |  | 2.7 |  | BARRA REDONDA | DIAMETRO X DIAMETRO X PI X PE / 4000
BARRA SEXTAVADA | 15.88 | 100 | 100 |  | 2.7 |  | BARRA SEXTAVADA | DIAMETRO X DIAMETRO X 3 X PE / 3460
BOBINA | 15.88 | 100 | 100 |  | 8.86 |  | BOBINA | ESPESSURA X LARGURA/1000 X COMPRIMENTO/1000 X PE
CHAPA/BLOCO | 15.88 | 100 | 100 |  | 2.7 |  | CHAPA/BLOCO | ESPESSURA X LARGURA/1000 X COMPRIMENTO/1000 X PE
PERFIL L/CANTONEIRA | 15.88 | 100 | 100 |  | 2.7 |  | PERFIL L/CANTONEIRA
PERFIL T | 15.88 | 100 | 100 |  | 2.7 |  | PERFIL T
PERFIL U/VIGA | 15.88 | 100 | 100 |  | 8.86 |  | PERFIL U/VIGA
TUBO QUADRADO | 15.88 | 100 | 100 |  | 7.87 |  | TUBO QUADRADO
TUBO REDONDO | 15.88 | 4.9863 | 100 | 12.7 | 7.87 |  | TUBO REDONDO | (DE X DE X 3,1416) - (DI X DI X 3,1416) X PE / 4000
TUBO RETANGULAR | 15.88 | 100 | 100 |  | 2.7 |  | TUBO RETANGULAR
PARA CADA ALTERAÇÃO NA CELULA A3 E ABAIXO, DEVERÁ SER CALCULADO O FORMATO CORRETO DO MATERIAL, CONFORME AS FORMULAS DA PLANILHA B