## ENT DADOS SARJETAS
| L= | [6 empty] | TC= | #DIV/0! | min ou | #DIV/0! | horas | D= | 13.1313 | H= | -0.8917
| H= | [6 empty] | i= | 126.3161 | mm/h | A= | 57.6545 | E= | 30 | T= | 10 | EQUAÇÃO DE CHUVA DO MUNICÍPIO DE SÃO JOSÉ DO RIO PRETO
| Valor de n para sarjeta = | AREA | [5 empty] | Dados para intensidade de chuvas |  |  | B= | 30 | F= | -0.9485 | t= | 15
| Valor de n para tubulação = | 0.013 | [8 empty] | C= | -0.948 | G= | -0.4754
Nome da Rua | Trecho | AREA | CONTRIBUI PARA AC | Compri- mento | ÁREAS (ha) |  |  | Coef. Escoam Cm | Recor-rencia (anos) | Tempo (min) |  |  | Intensi- dade mm/h | declividade | Sarjeta | [8 empty] | Observação
[5 empty] | Inicial | Trecho ha | Total ha |  |  | Inicial | Esc. Na Sarjeta | Concen- tração |  |  | Largura | Nº de pista | Altura Guia | Volume max (l/s) | Volume AC (l/s) | Volume util (l/s) | Altura da | Veloci- dade | Veloci- dade |  | Volume util (l/s)
Lamina
[19 empty] | POR AC | TOTAL |  |  | min |  | Ñ CAPTADO
Rotatória A | R1 | 1 | 2 | 92.96 | 0 | 0.1188 | 0.1188 | 0.7 | 10 | 15 | 1.5758 | 16.5758 | 126.3161 | 0.025387 | 8 | 1 | 0.12 | 429.386 | 29.1796 | 29.1796 | 0.047178 | 0.98322 | 0.43634 | 0.5 BLs | -
Rotatória A | R2 | 2 | BLS | 37.07 | 0.1188 | 0.1648 | 0.2836 | 0.7 | 10 | 15 | 0.35811 | 15.3581 | 126.3161 | 0.063663 | 8 | 1 | 0.12 | 679.9621 | 40.4781 | 69.6577 | 0.055029 | 1.7253 | 0.4835 | 1.2 BLs | 9.6577
Av.Projetada A - LD | R3 | 3 | 5 | 157.44 | 0 | 0.1365 | 0.1365 | 0.7 | 10 | 15 | 2.0825 | 17.0825 | 126.3161 | 0.044842 | 8 | 1 | 0.12 | 570.6697 | 33.5271 | 33.5271 | 0.044672 | 1.26 | 0.42075 | 0.6 BLs | -
Av.Projetada A - LD | R4 | 4 | BLS | 44.17 | 0 | 0.3483 | 0.3483 | 0.38 | 10 | 15 | 0.51952 | 15.5195 | 126.3161 | 0.049355 | 8 | 1 | 0.12 | 598.6935 | 46.441 | 46.441 | 0.049579 | 1.417 | 0.45102 | 0.8 BLs | -
Av.Projetada A - LD | R5 | 4A | BLD | 113.28 | 0 | 0.7963 | 0.7963 | 0.7 | 10 | 15 | 0.97874 | 15.9787 | 126.3161 | 0.043079 | 8 | 1 | 0.12 | 559.3366 | 195.5868 | 195.5868 | 0.087203 | 1.929 | 0.65719 | 3.3 BLs | 75.5868
Rua 01 | R6 | 4B | BLD | 40 | 0 | 0.4671 | 0.4671 | 0.7 | 10 | 15 | 0.62805 | 15.6281 | 126.3161 | 0.0125 | 8 | 1 | 0.12 | 301.2971 | 114.7289 | 114.7289 | 0.090035 | 1.0615 | 0.67134 | 2 BLs | -
Av.Projetada A - LD | R7 | 5 | BLS | 200 | 0.1365 | 0.1301 | 0.2666 | 0.7 | 10 | 15 | 3.1158 | 18.1158 | 126.3161 | 0.01855 | 8 | 1 | 0.12 | 367.0388 | 31.9551 | 65.4822 | 0.067754 | 1.0698 | 0.55542 | 1.1 BLs | 5.4822
Av.Projetada A - LD | R8 | 6 | BLD | 151 | 0.1125 | 0.3574 | 0.4699 | 0.7 | 10 | 15 | 1.7492 | 16.7492 | 126.3161 | 0.028013 | 8 | 1 | 0.12 | 451.0469 | 87.7844 | 115.4166 | 0.077567 | 1.4387 | 0.60783 | 2 BLs | -
Rua 02 | R12 | 7 | BLD | 140.5 | 0 | 0.3858 | 0.3858 | 0.7 | 10 | 15 | 2.9611 | 17.9611 | 126.3161 | 0.0064769 | 8 | 1 | 0.12 | 216.8815 | 94.76 | 94.76 | 0.0948 | 0.79081 | 0.69482 | 1.6 BLs | -
Rua 03 | R10 | 8 | BLD | 66.98 | 0 | 0.10096 | 0.10096 | 0.5 | 10 | 15 | 2.067 | 17.067 | 126.3161 | 0.0071663 | 8 | 1 | 0.12 | 228.133 | 17.7127 | 17.7127 | 0.049596 | 0.54008 | 0.45112 | 0.3 BLs | -
Rua 02 | R11 | 8A | BLD | 150 | 0 | 0.9003 | 0.9003 | 0.5 | 10 | 15 | 1.1619 | 16.1619 | 126.3161 | 0.066467 | 8 | 1 | 0.12 | 694.7714 | 157.9509 | 157.9509 | 0.074201 | 2.1516 | 0.59012 | 2.7 BLs | 37.9509
Av.Projetada A - LD | R8 | 9 | 6 | 50.26 | 0 | 0.1125 | 0.1125 | 0.7 | 10 | 15 | 1.2093 | 16.2093 | 126.3161 | 0.010346 | 8 | 1 | 0.12 | 274.1135 | 27.6322 | 27.6322 | 0.054697 | 0.69271 | 0.48155 | 0.5 BLs | -
Rua 03 | R13 | 9A | BLS | 23.61 | 0 | 0.007 | 0.007 | 0.7 | 10 | 15 | 0.57878 | 15.5788 | 126.3161 | 0.062685 | 8 | 1 | 0.12 | 674.7188 | 1.7193 | 1.7193 | 0.013772 | 0.67988 | 0.19201 | 0.1 BLs | -
Av.Projetada A - LD | R15 | 10 | BLS | 53.5 | 0 | 0.1323 | 0.1323 | 0.7 | 10 | 15 | 1.12 | 16.12 | 126.3161 | 0.013458 | 8 | 1 | 0.12 | 312.629 | 32.4955 | 32.4955 | 0.055329 | 0.79611 | 0.48526 | 0.6 BLs | -
Rua 03 | R14 | 10A | BLS | 23.61 | 0 | 0.007 | 0.007 | 0.7 | 10 | 15 | 0.57878 | 15.5788 | 126.3161 | 0.062685 | 8 | 1 | 0.12 | 674.7188 | 1.7193 | 1.7193 | 0.013772 | 0.67988 | 0.19201 | 0.1 BLs | -
Rua 03 | R9 | 11 | BLD | 180 | 0.1766 | 0.4043 | 0.5809 | 0.7 | 10 | 15 | 1.4154 | 16.4154 | 126.3161 | 0.068333 | 8 | 1 | 0.12 | 704.4599 | 99.304 | 142.6804 | 0.071056 | 2.1195 | 0.57332 | 2.4 BLs | 22.6804
Rua 12 | R9 | 12 | 11 | 104.11 | 0 | 0.1766 | 0.1766 | 0.7 | 10 | 15 | 1.8233 | 16.8233 | 126.3161 | 0.017866 | 8 | 1 | 0.12 | 360.2054 | 43.3764 | 43.3764 | 0.058468 | 0.95164 | 0.50344 | 0.8 BLs | -
Rua 04 | R17 | 13 | BLD | 194.91 | 0 | 0.412 | 0.412 | 0.7 | 10 | 15 | 1.7999 | 16.7999 | 126.3161 | 0.055975 | 8 | 1 | 0.12 | 637.5809 | 101.1953 | 101.1953 | 0.064847 | 1.8048 | 0.53942 | 1.7 BLs | -
Av.Projetada A - LD | R19 | 14 | BLS | 52.89 | 0.1525 | 0.157 | 0.3095 | 0.7 | 10 | 15 | 0.89615 | 15.8962 | 126.3161 | 0.013424 | 8 | 1 | 0.12 | 312.2356 | 38.5623 | 76.0193 | 0.076133 | 0.98365 | 0.60032 | 1.3 BLs | 16.0193
Av.Projetada A - LD | R20 | 15 | BLS | 90.66 | 0 | 0.0613 | 0.0613 | 0.7 | 10 | 15 | 2.547 | 17.547 | 126.3161 | 0.010258 | 8 | 1 | 0.12 | 272.944 | 15.0565 | 15.0565 | 0.043629 | 0.59324 | 0.41418 | 0.3 BLs | -
Av.Projetada A - LD | R16 | 15A | BLS | 53.5 | 0 | 0.0361 | 0.0361 | 0.7 | 10 | 15 | 1.5497 | 16.5497 | 126.3161 | 0.013458 | 8 | 1 | 0.12 | 312.629 | 8.8669 | 8.8669 | 0.033997 | 0.57539 | 0.35072 | 0.2 BLs | -
Rua 04 | R18 | 16 | BLD | 194.91 | 0 | 0.4544 | 0.4544 | 0.7 | 10 | 15 | 1.7563 | 16.7563 | 126.3161 | 0.055975 | 8 | 1 | 0.12 | 637.5809 | 111.6095 | 111.6095 | 0.067274 | 1.8496 | 0.55279 | 1.9 BLs | -
Rua 05 | R21 | 17 | BLD | 224.17 | 0 | 0.4879 | 0.4879 | 0.7 | 10 | 15 | 2.0666 | 17.0666 | 126.3161 | 0.05023 | 8 | 1 | 0.12 | 603.977 | 119.8378 | 119.8378 | 0.070509 | 1.8078 | 0.57038 | 2 BLs | -
Rua 05 | R22 | 18 | BLD | 198.17 | 0 | 0.4444 | 0.4444 | 0.7 | 10 | 15 | 1.862 | 16.862 | 126.3161 | 0.050815 | 8 | 1 | 0.12 | 607.4853 | 109.1533 | 109.1533 | 0.067935 | 1.7738 | 0.55641 | 1.9 BLs | -
Rua 06 | R23 | 19 | BLD | 204.16 | 0 | 0.449 | 0.449 | 0.7 | 10 | 15 | 1.9983 | 16.9983 | 126.3161 | 0.045259 | 8 | 1 | 0.12 | 573.3115 | 110.2832 | 110.2832 | 0.069695 | 1.7028 | 0.56598 | 1.9 BLs | -
Av.Projetada A - LD | R19 | 20 | 14 | 52.45 | 0 | 0.1525 | 0.1525 | 0.7 | 10 | 15 | 1.7335 | 16.7335 | 126.3161 | 0.0036225 | 8 | 1 | 0.12 | 162.1975 | 37.457 | 37.457 | 0.074639 | 0.50427 | 0.59244 | 0.7 BLs | -
Rua 06 | R24 | 21 | BLD | 204.16 | 0 | 0.4716 | 0.4716 | 0.7 | 10 | 15 | 1.9739 | 16.9739 | 126.3161 | 0.045259 | 8 | 1 | 0.12 | 573.3115 | 115.8342 | 115.8342 | 0.07099 | 1.7238 | 0.57297 | 2 BLs | -
Rua 07 | R25 | 22 | BLD | 207.39 | 0 | 0.4706 | 0.4706 | 0.7 | 10 | 15 | 2.1018 | 17.1018 | 126.3161 | 0.039973 | 8 | 1 | 0.12 | 538.7947 | 115.5886 | 115.5886 | 0.072605 | 1.6445 | 0.58163 | 2 BLs | -
Av.Projetada A - LD | R28 | 23 | 26 | 52.16 | 0 | 0.1277 | 0.1277 | 0.7 | 10 | 15 | 1.1405 | 16.1405 | 126.3161 | 0.01227 | 8 | 1 | 0.12 | 298.5116 | 31.3656 | 31.3656 | 0.055554 | 0.76222 | 0.48657 | 0.6 BLs | -
Rua 07 | R26 | 24 | BLD | 207.39 | 0 | 0.472 | 0.472 | 0.7 | 10 | 15 | 2.1003 | 17.1003 | 126.3161 | 0.039973 | 8 | 1 | 0.12 | 538.7947 | 115.9324 | 115.9324 | 0.072686 | 1.6458 | 0.58206 | 2 BLs | -
Rua 08 | R29 | 25 | BLD | 208.03 | 0 | 0.4706 | 0.4706 | 0.7 | 10 | 15 | 2.3083 | 17.3083 | 126.3161 | 0.03139 | 8 | 1 | 0.12 | 477.4562 | 115.5886 | 115.5886 | 0.075971 | 1.502 | 0.59947 | 2 BLs | -
Av.Projetada A - LD | R28 | 26 | BLS | 52.03 | 0.1277 | 0.1366 | 0.2643 | 0.7 | 10 | 15 | 0.84457 | 15.8446 | 126.3161 | 0.016721 | 8 | 1 | 0.12 | 348.4758 | 33.5516 | 64.9172 | 0.068862 | 1.0268 | 0.56146 | 1.1 BLs | 4.9172
Av.Projetada A - LD | R27 | 27 | BLS | 172.4 | 0 | 0.1135 | 0.1135 | 0.7 | 10 | 15 | 3.5138 | 18.5138 | 126.3161 | 0.016009 | 8 | 1 | 0.12 | 340.9776 | 27.8778 | 27.8778 | 0.050566 | 0.81772 | 0.45699 | 0.5 BLs | -
Rua 08 | R30 | 28 | BLD | 208.03 | 0 | 0.4716 | 0.4716 | 0.7 | 10 | 15 | 2.3071 | 17.3071 | 126.3161 | 0.03139 | 8 | 1 | 0.12 | 477.4562 | 115.8342 | 115.8342 | 0.076032 | 1.5028 | 0.59979 | 2 BLs | -
Rua 09 | R31 | 29 | BLD | 208.07 | 0 | 0.4719 | 0.4719 | 0.7 | 10 | 15 | 2.5836 | 17.5836 | 126.3161 | 0.023213 | 8 | 1 | 0.12 | 410.5904 | 115.9079 | 115.9079 | 0.080477 | 1.3422 | 0.62294 | 2 BLs | -
Av.Projetada A - LD | R34 | 30 | 33 | 52 | 0 | 0.1318 | 0.1318 | 0.7 | 10 | 15 | 0.88465 | 15.8847 | 126.3161 | 0.023462 | 8 | 1 | 0.12 | 412.7796 | 32.3727 | 32.3727 | 0.049783 | 0.97967 | 0.45226 | 0.6 BLs | -
Rua 09 | R32 | 31 | BLD | 208.07 | 0 | 0.4714 | 0.4714 | 0.7 | 10 | 15 | 2.5843 | 17.5843 | 126.3161 | 0.023213 | 8 | 1 | 0.12 | 410.5904 | 115.7851 | 115.7851 | 0.080445 | 1.3419 | 0.62278 | 2 BLs | -
Rua 10 | R35 | 32 | BLD | 208.03 | 0 | 0.4721 | 0.4721 | 0.7 | 10 | 15 | 2.8092 | 17.8092 | 126.3161 | 0.018555 | 8 | 1 | 0.12 | 367.0884 | 115.957 | 115.957 | 0.083942 | 1.2342 | 0.6407 | 2 BLs | -
Av.Projetada A - LD | R34 | 33 | BLS | 52 | 0.1318 | 0.1381 | 0.2699 | 0.7 | 10 | 15 | 0.62633 | 15.6263 | 126.3161 | 0.036538 | 8 | 1 | 0.12 | 515.1279 | 33.9201 | 66.2927 | 0.059943 | 1.3837 | 0.51187 | 1.2 BLs | 6.2927
Rua 13 | R39 | 34 | BLD | 231.59 | 0 | 0.5914 | 0.5914 | 0.7 | 10 | 15 | 2.2311 | 17.2311 | 126.3161 | 0.039294 | 8 | 1 | 0.12 | 534.1962 | 145.2594 | 145.2594 | 0.079355 | 1.73 | 0.61714 | 2.5 BLs | 25.2594
Rua 10 | R36 | 35 | 36 | 52 | 0 | 0.0828 | 0.0828 | 0.7 | 10 | 15 | 1.3489 | 16.3489 | 126.3161 | 0.010385 | 8 | 1 | 0.12 | 274.6219 | 20.3373 | 20.3373 | 0.048724 | 0.6425 | 0.44582 | 0.4 BLs | -
Rua 10 | R36 | 36 | 37 | 52 | 0.0828 | 0.0828 | 0.1656 | 0.7 | 10 | 15 | 1.0581 | 16.0581 | 126.3161 | 0.0125 | 8 | 1 | 0.12 | 301.2971 | 20.3373 | 40.6746 | 0.061028 | 0.81908 | 0.51803 | 0.7 BLs | -
Rua 10 | R36 | 37 | 38 | 52 | 0.1656 | 0.0828 | 0.2484 | 0.7 | 10 | 15 | 0.71898 | 15.719 | 126.3161 | 0.026731 | 8 | 1 | 0.12 | 440.6012 | 20.3373 | 61.0119 | 0.061613 | 1.2054 | 0.52133 | 1.1 BLs | -
Rua 10 | R36 | 38 | BLD | 52 | 0.2484 | 0.0888 | 0.3372 | 0.7 | 10 | 15 | 0.68701 | 15.687 | 126.3161 | 0.024615 | 8 | 1 | 0.12 | 422.8081 | 21.811 | 82.8229 | 0.070171 | 1.2615 | 0.56856 | 1.4 BLs | -
Rua 13 | R40 | 39 | BLD | 187.05 | 0 | 0.4832 | 0.4832 | 0.7 | 10 | 15 | 1.7194 | 16.7194 | 126.3161 | 0.050949 | 8 | 1 | 0.12 | 608.2856 | 118.6834 | 118.6834 | 0.070067 | 1.8131 | 0.56799 | 2 BLs | -
Rua 13 | R41 | 40 | BLD | 158.61 | 0 | 0.3235 | 0.3235 | 0.7 | 10 | 15 | 1.6194 | 16.6194 | 126.3161 | 0.050312 | 8 | 1 | 0.12 | 604.4719 | 79.4579 | 79.4579 | 0.060422 | 1.6323 | 0.51459 | 1.4 BLs | -
Rua 11 | R44 | 41 | 44 | 53.63 | 0 | 0.1168 | 0.1168 | 0.7 | 10 | 15 | 0.94268 | 15.9427 | 126.3161 | 0.023308 | 8 | 1 | 0.12 | 411.4254 | 28.6884 | 28.6884 | 0.047636 | 0.94818 | 0.43916 | 0.5 BLs | -
Rua 14 | R42 | 42 | BLD | 170.92 | 0 | 0.3272 | 0.3272 | 0.7 | 10 | 15 | 1.7333 | 16.7333 | 126.3161 | 0.050842 | 8 | 1 | 0.12 | 607.6499 | 80.3667 | 80.3667 | 0.060561 | 1.6434 | 0.51538 | 1.4 BLs | -
Rua 14 | R43 | 43 | BLD | 170.92 | 0 | 0.3732 | 0.3732 | 0.7 | 10 | 15 | 1.6773 | 16.6773 | 126.3161 | 0.050842 | 8 | 1 | 0.12 | 607.6499 | 91.6652 | 91.6652 | 0.063623 | 1.6984 | 0.53261 | 1.6 BLs | -
Rua 11 | R44 | 44 | BLS | 56.15 | 0.1168 | 0.1088 | 0.2256 | 0.7 | 10 | 15 | 0.76579 | 15.7658 | 126.3161 | 0.029564 | 8 | 1 | 0.12 | 463.3606 | 26.7234 | 55.4118 | 0.058316 | 1.222 | 0.50257 | 1 BLs | -
Rua 15 | R46 | 45 | BLD | 191.27 | 0 | 0.3793 | 0.3793 | 0.7 | 10 | 15 | 1.8712 | 16.8712 | 126.3161 | 0.050714 | 8 | 1 | 0.12 | 606.8794 | 93.1635 | 93.1635 | 0.064041 | 1.7037 | 0.53494 | 1.6 BLs | -
Rua 15 | R47 | 46 | BLD | 191.27 | 0 | 0.4253 | 0.4253 | 0.7 | 10 | 15 | 1.8184 | 16.8184 | 126.3161 | 0.050714 | 8 | 1 | 0.12 | 606.8794 | 104.462 | 104.462 | 0.06685 | 1.7531 | 0.55047 | 1.8 BLs | -
Rua 11 | R50 | 47 | 50 | 53.63 | 0 | 0.0927 | 0.0927 | 0.7 | 10 | 15 | 1.0339 | 16.0339 | 126.3161 | 0.021257 | 8 | 1 | 0.12 | 392.9059 | 22.7689 | 22.7689 | 0.044443 | 0.86457 | 0.41931 | 0.4 BLs | -
Rua 16 | R48 | 48 | BLD | 203.54 | 0 | 0.429 | 0.429 | 0.7 | 10 | 15 | 1.9958 | 16.9958 | 126.3161 | 0.046428 | 8 | 1 | 0.12 | 580.6721 | 105.3708 | 105.3708 | 0.068187 | 1.6997 | 0.55779 | 1.8 BLs | -
Rua 16 | R49 | 49 | BLD | 203.54 | 0 | 0.452 | 0.452 | 0.7 | 10 | 15 | 1.9699 | 16.9699 | 126.3161 | 0.046428 | 8 | 1 | 0.12 | 580.6721 | 111.02 | 111.02 | 0.069536 | 1.722 | 0.56512 | 1.9 BLs | -
Rua 11 | R50 | 50 | BLS | 52.27 | 0.0927 | 0.0835 | 0.1762 | 0.7 | 10 | 15 | 0.87656 | 15.8766 | 126.3161 | 0.020088 | 8 | 1 | 0.12 | 381.9516 | 20.5092 | 43.2782 | 0.057149 | 0.99385 | 0.49583 | 0.8 BLs | -
Av.Projetada A - LD | R38 | 51 | BLD | 207.99 | 0 | 0.4487 | 0.4487 | 0.7 | 10 | 15 | 2.052 | 17.052 | 126.3161 | 0.044329 | 8 | 1 | 0.12 | 567.3933 | 110.2095 | 110.2095 | 0.069949 | 1.6893 | 0.56736 | 1.9 BLs | -
Av.Projetada A - LD | R37 | 52 | BLS | 207.99 | 0 | 0.1352 | 0.1352 | 0.7 | 10 | 15 | 2.7696 | 17.7696 | 126.3161 | 0.044329 | 8 | 1 | 0.12 | 567.3933 | 33.2078 | 33.2078 | 0.044608 | 1.2516 | 0.42035 | 0.6 BLs | -
Av.Projetada A - LD | R33 | 52A | BLS | 52 | 0 | 0.0338 | 0.0338 | 0.7 | 10 | 15 | 1.0529 | 16.0529 | 126.3161 | 0.036538 | 8 | 1 | 0.12 | 515.1279 | 8.3019 | 8.3019 | 0.027503 | 0.82315 | 0.3045 | 0.2 BLs | -
Rua 11 | R51 | 53 | BLS | 141.62 | 0 | 0.0842 | 0.0842 | 0.7 | 10 | 15 | 2.7659 | 17.7659 | 126.3161 | 0.02189 | 8 | 1 | 0.12 | 398.7113 | 20.6812 | 20.6812 | 0.042633 | 0.85336 | 0.40785 | 0.4 BLs | -
Rua 11 | R45 | 53A | BLS | 109.53 | 0 | 0.0641 | 0.0641 | 0.7 | 10 | 15 | 2.2682 | 17.2682 | 126.3161 | 0.02246 | 8 | 1 | 0.12 | 403.8694 | 15.7442 | 15.7442 | 0.038303 | 0.80484 | 0.37974 | 0.3 BLs | -
-
-
================================================================================================================================================================================================================================================== | [24 empty] | -
Note on D9: Bruno: Preencher com a área de cont. para o qual a área contribui ou com a boca de lobo que faz a captação (ex: BLS, BLD ou BLT).
Note on AA8: bruno: Depois de feita a captação, a se a boca de lobo não for o suficiente para todo o volume util, esta coluna refere-se ao volume não captado pela boca de lobo, ou seja, o volume extra para o próximo trecho.

## COTAS DAS RUAS
AREA | COTA MONT. | COTA JUS. | DIST. | DECLIV. | AREA
1 | 504.51 | 502.15 | 92.96 | 0.025387 | 0.1188
2 | 504.51 | 502.15 | 37.07 | 0.063663 | 0.1648
3 | 502.28 | 495.22 | 157.44 | 0.044842 | 0.1365
4 | 502.28 | 500.1 | 44.17 | 0.049355 | 0.3483
4A | 500.1 | 495.22 | 113.28 | 0.043079 | 0.7963
4B | 495.72 | 495.22 | 40 | 0.0125 | 0.4671
5 | 495.22 | 491.51 | 200 | 0.01855 | 0.1301
6 | 495.22 | 490.99 | 151 | 0.028013 | 0.3574
7 | 496.23 | 495.32 | 140.5 | 0.0064769 | 0.3858
8 | 496.23 | 495.75 | 66.98 | 0.0071663 | 0.10096
8A | 505.29 | 495.32 | 150 | 0.066467 | 0.9003
9 | 491.51 | 490.99 | 50.26 | 0.010346 | 0.1125
9A | 492.99 | 491.51 | 23.61 | 0.062685 | 0.007
10 | 492.23 | 491.51 | 53.5 | 0.013458 | 0.1323
10A | 492.99 | 491.51 | 23.61 | 0.062685 | 0.007
11 | 505.29 | 492.99 | 180 | 0.068333 | 0.4043
12 | 504 | 502.14 | 104.11 | 0.017866 | 0.1766
13 | 503.14 | 492.23 | 194.91 | 0.055975 | 0.412
14 | 492.94 | 492.23 | 52.89 | 0.013424 | 0.157
15 | 493.16 | 492.23 | 90.66 | 0.010258 | 0.0613
15A | 492.23 | 491.51 | 53.5 | 0.013458 | 0.0361
16 | 503.14 | 492.23 | 194.91 | 0.055975 | 0.4544
17 | 504.2 | 492.94 | 224.17 | 0.05023 | 0.4879
18 | 503.01 | 492.94 | 198.17 | 0.050815 | 0.4444
19 | 502.37 | 493.13 | 204.16 | 0.045259 | 0.449
20 | 493.13 | 492.94 | 52.45 | 0.0036225 | 0.1525
21 | 502.37 | 493.13 | 204.16 | 0.045259 | 0.4716
22 | 500.78 | 492.49 | 207.39 | 0.039973 | 0.4706
23 | 493.13 | 492.49 | 52.16 | 0.01227 | 0.1277
24 | 500.78 | 492.49 | 207.39 | 0.039973 | 0.472
25 | 498.13 | 491.6 | 208.03 | 0.03139 | 0.4706
26 | 492.49 | 491.62 | 52.03 | 0.016721 | 0.1366
27 | 493.16 | 490.4 | 172.4 | 0.016009 | 0.1135
28 | 498.13 | 491.6 | 208.03 | 0.03139 | 0.4716
29 | 495.23 | 490.4 | 208.07 | 0.023213 | 0.4719
30 | 491.62 | 490.4 | 52 | 0.023462 | 0.1318
31 | 495.23 | 490.4 | 208.07 | 0.023213 | 0.4714
32 | 492.36 | 488.5 | 208.03 | 0.018555 | 0.4721
33 | 490.4 | 488.5 | 52 | 0.036538 | 0.1381
34 | 503.01 | 493.91 | 231.59 | 0.039294 | 0.5914
35 | 492.36 | 491.82 | 52 | 0.010385 | 0.0828
36 | 491.82 | 491.17 | 52 | 0.0125 | 0.0828
37 | 491.17 | 489.78 | 52 | 0.026731 | 0.0828
38 | 489.78 | 488.5 | 52 | 0.024615 | 0.0888
39 | 493.91 | 484.38 | 187.05 | 0.050949 | 0.4832
40 | 492.36 | 484.38 | 158.61 | 0.050312 | 0.3235
41 | 484.38 | 483.13 | 53.63 | 0.023308 | 0.1168
42 | 491.82 | 483.13 | 170.92 | 0.050842 | 0.3272
43 | 491.82 | 483.13 | 170.92 | 0.050842 | 0.3732
44 | 483.13 | 481.47 | 56.15 | 0.029564 | 0.1088
45 | 491.17 | 481.47 | 191.27 | 0.050714 | 0.3793
46 | 491.17 | 481.47 | 191.27 | 0.050714 | 0.4253
47 | 481.47 | 480.33 | 53.63 | 0.021257 | 0.0927
48 | 489.78 | 480.33 | 203.54 | 0.046428 | 0.429
49 | 489.78 | 480.33 | 203.54 | 0.046428 | 0.452
50 | 480.33 | 479.28 | 52.27 | 0.020088 | 0.0835
51 | 488.5 | 479.28 | 207.99 | 0.044329 | 0.4487
52 | 488.5 | 479.28 | 207.99 | 0.044329 | 0.1352
52A | 490.4 | 488.5 | 52 | 0.036538 | 0.0338
53 | 482.25 | 479.15 | 141.62 | 0.02189 | 0.0842
53A | 484.71 | 482.25 | 109.53 | 0.02246 | 0.0641
=============================================

## ENT DADOS GALERIA
Trecho | PV Mont. | PV Jus. | Extensão | ÁREAS (ha) |  |  | Tempo (min) |  |  | Recor- rencia | Coef. Escoam Cm | Intensi- dade mm/h | Vazão l/s x há | Diame-tro DN-SP | Diame-tro 0,9/D | Diam. Tubo DN | Declivi-dade m/m | Cotas do Terreno |  | Cotas do Coletor |  | Profund. Coletor |  | 0.2 | Veloci- dade m/s | Vel. SP m/s | Classe do Tubo | Observação | DADOS DOS TRECHOS |  |  |  |  | DADOS PARA COTAS DOS PVs |  |  |  |  | DADOS PARA O DESENHO DO PERFIL LONGITUDINAL DA REDE | [12 empty] | INFORMAÇÕES DO PV
|  |  |  | Inicio ha | trecho ha | Total ha | Entr. | Esc. | Conc. | [8 empty] | montante m | jusante m | montante m | jusante m | montante m | jusante m | y/D |  |  |  |  | TRECHO-DIAMETRO- | DECLIVIDADE | TQ/DG | PROF TQ/DG | PV JUSANTE |  | TIPO | COTA DO | COTA DO | PROF | N. DO | PV A | PV A | COMPR. DO | DIAMETRO | DECLIVIDADE | COTA TERR | COTA TERR | COTA COL | COTA COL | PROF. | PROF. | DEGRAU | NUMERO | TIPO | DIAME-
[29 empty] | COMPRIMENTO |  |  |  |  | PV-CP-DI | PV-CP-DI | TERRENO | COLETOR | COL.MONT | TRECHO | MONTANTE | JUSANTE | TRECHO |  |  | MONTANTE | JUSANTE | MONTANTE | JUSANTE | MONTANTE | JUSANTE |  | PV/CP/DI | PV/CP/DI | TRO
R1 | BLS1 | BLS2 | 8.01 | 0 | 0.1188 | 0.1188 | 16.5758 | 0.065814 | 16.6416 | 10 | 0.7 | 126.3161 | 30 | 174.984 | 179.2688 | 400 | 0.014981 | 500.22 | 500.2 | 499.22 | 499.1 | 1 | 1.1 | #VALUE! | #VALUE! | 2.0285 | PA1 | OK | R1*-%%c400-8.01 | 0.0150m/m | - | - | PV.BLS2 | BLS1 | PV | 500.22 | 499.22 | 1 | TRECHO R1 | PV.BLS1 | PV.BLS2 | 8.01m | 400mm | 0.0150m/m | 500.22 | 500.2 | 499.22 | 499.1 | 1 | 1.1 | 0 | BLS1 | PV | 400
R2 | BLS2 | BLS3 | 5 | 0.1188 | 0.1648 | 0.2836 | 15.3581 | 0.042498 | 15.4006 | 10 | 0.7 | 126.3161 | 71 | 244.8026 | 250.7971 | 400 | 0.014 | 500.2 | 500.18 | 499.1 | 499.03 | 1.1 | 1.15 | #VALUE! | #VALUE! | 1.9609 | PA1 | OK | R2*-%%c400-5.00 | 0.0140m/m | - | - | PV.BLS3 | BLS2 | PV | 500.2 | 499.1 | 1.1 | TRECHO R2 | PV.BLS2 | PV.BLS3 | 5.00m | 400mm | 0.0140m/m | 500.2 | 500.18 | 499.1 | 499.03 | 1.1 | 1.15 | 0 | BLS2 | PV | 400
R3 | BLS3 | 1 | 5.98 | 0.2836 | 0.1365 | 0.4201 | 17.0825 | 0.026414 | 17.1089 | 10 | 0.7 | 126.3161 | 105 | 221.7892 | 227.2202 | 400 | 0.051839 | 500.18 | 499.97 | 499.03 | 498.72 | 1.15 | 1.25 | #VALUE! | #VALUE! | 3.7733 | PA1 | OK | R3*-%%c400-5.98 | 0.0518m/m | 0.75 | 1.25 | PV.1 | BLS3 | PV | 500.18 | 499.03 | 1.15 | TRECHO R3 | PV.BLS3 | PV.1 | 5.98m | 400mm | 0.0518m/m | 500.18 | 499.97 | 499.03 | 498.72 | 1.15 | 1.25 | 0.75 | BLS3 | PV | 400
R4 | BLS4 | 1 | 8.71 | 0 | 0.3483 | 0.3483 | 15.5195 | 0.044335 | 15.5639 | 10 | 0.7 | 126.3161 | 47 | 173.0338 | 177.2709 | 400 | 0.039036 | 500.21 | 499.97 | 499.21 | 498.87 | 1 | 1.1 | #VALUE! | #VALUE! | 3.2743 | PA1 | OK | R4*-%%c400-8.71 | 0.0390m/m | 0.9 | 1.1 | PV.1 | BLS4 | PV | 500.21 | 499.21 | 1 | TRECHO R4 | PV.BLS4 | PV.1 | 8.71m | 400mm | 0.0390m/m | 500.21 | 499.97 | 499.21 | 498.87 | 1 | 1.1 | 0.9 | BLS4 | PV | 400
1 | 1 | 2 | 52.34 | 0.7684 | 0 | 0.7684 | #VALUE! | 0.24841 | #VALUE! | 10 | 0.7 | 126.3161 | 152 | 261.7524 | 268.162 | 400 | 0.044899 | 499.97 | 497.62 | 497.97 | 495.62 | 2 | 2 | #VALUE! | #VALUE! | 3.5116 | PA2 | OK | 1*-%%c400-52.34 | 0.0449m/m | - | - | PV.2 | 1 | PV | 499.97 | 497.97 | 2 | TRECHO 1 | PV.1 | PV.2 | 52.34m | 400mm | 0.0449m/m | 499.97 | 497.62 | 497.97 | 495.62 | 2 | 2 | 0 | 1 | PV | 400
2 | 2 | 3 | 52.35 | 0.7684 | 0 | 0.7684 | #VALUE! | 0.24848 | #VALUE! | 10 | 0.7 | 126.3161 | 152 | 261.7618 | 268.1716 | 400 | 0.04489 | 497.62 | 495.27 | 495.62 | 493.27 | 2 | 2 | #VALUE! | #VALUE! | 3.5113 | PA2 | OK | 2*-%%c400-52.35 | 0.0449m/m | 0.2 | 2 | PV.3 | 2 | PV | 497.62 | 495.62 | 2 | TRECHO 2 | PV.2 | PV.3 | 52.35m | 400mm | 0.0449m/m | 497.62 | 495.27 | 495.62 | 493.27 | 2 | 2 | 0.2 | 2 | PV | 400
R5 | BLD1 | 3 | 7.28 | 0 | 0.7963 | 0.7963 | 15.9787 | 0.039508 | 16.0182 | 10 | 0.7 | 126.3161 | 196 | 302.7786 | 310.1927 | 400 | 0.034341 | 495.42 | 495.27 | 494.42 | 494.17 | 1 | 1.1 | #VALUE! | #VALUE! | 3.0711 | PA1 | OK | R5*-%%c400-7.28 | 0.0343m/m | 1.1 | 1.1 | PV.3 | BLD1 | PV | 495.42 | 494.42 | 1 | TRECHO R5 | PV.BLD1 | PV.3 | 7.28m | 400mm | 0.0343m/m | 495.42 | 495.27 | 494.42 | 494.17 | 1 | 1.1 | 1.1 | BLD1 | PV | 400
R6 | BLD2 | 3 | 10.34 | 0 | 0.4671 | 0.4671 | 15.6281 | 0.086336 | 15.7144 | 10 | 0.7 | 126.3161 | 115 | 291.3804 | 298.5155 | 400 | 0.014507 | 494.92 | 495.27 | 493.92 | 493.77 | 1 | 1.5 | #VALUE! | #VALUE! | 1.9961 | PA1 | OK | R6*-%%c400-10.34 | 0.0145m/m | 0.7 | 1.5 | PV.3 | BLD2 | PV | 494.92 | 493.92 | 1 | TRECHO R6 | PV.BLD2 | PV.3 | 10.34m | 400mm | 0.0145m/m | 494.92 | 495.27 | 493.92 | 493.77 | 1 | 1.5 | 0.7 | BLD2 | PV | 400
3 | 3 | 4 | 77.46 | 2.0318 | 0 | 2.0318 | #VALUE! | 0.32574 | #VALUE! | 10 | 0.7 | 126.3161 | 463 | 420.3484 | 430.6415 | 600 | 0.033308 | 495.27 | 492.49 | 493.07 | 490.49 | 2.2 | 2 | #VALUE! | #VALUE! | 3.9633 | PA2 | OK | 3*-%%c600-77.46 | 0.0333m/m | - | - | PV.4 | 3 | PV | 495.27 | 493.07 | 2.2 | TRECHO 3 | PV.3 | PV.4 | 77.46m | 600mm | 0.0333m/m | 495.27 | 492.49 | 493.07 | 490.49 | 2.2 | 2 | 0 | 3 | PV | 600
4 | 4 | 12 | 77.44 | 2.0318 | 0 | 2.0318 | #VALUE! | 0.41348 | #VALUE! | 10 | 0.7 | 126.3161 | 463 | 459.7213 | 470.9785 | 600 | 0.020661 | 492.49 | 490.89 | 490.49 | 488.89 | 2 | 2 | #VALUE! | #VALUE! | 3.1215 | PA1 | OK | 4*-%%c600-77.44 | 0.0207m/m | 0.2 | 2 | PV.12 | 4 | PV | 492.49 | 490.49 | 2 | TRECHO 4 | PV.4 | PV.12 | 77.44m | 600mm | 0.0207m/m | 492.49 | 490.89 | 490.49 | 488.89 | 2 | 2 | 0.2 | 4 | PV | 600
R7 | BLS5 | 12 | 2.16 | 0 | 0.1301 | 0.1301 | 18.1158 | 0.013034 | 18.1288 | 10 | 0.7 | 126.3161 | 32 | 159.6729 | 163.5828 | 400 | 0.027778 | 490.85 | 490.89 | 489.85 | 489.79 | 1 | 1.1 | #VALUE! | #VALUE! | 2.7621 | PA1 | OK | R7*-%%c400-2.16 | 0.0278m/m | 1.1 | 1.1 | PV.12 | BLS5 | PV | 490.85 | 489.85 | 1 | TRECHO R7 | PV.BLS5 | PV.12 | 2.16m | 400mm | 0.0278m/m | 490.85 | 490.89 | 489.85 | 489.79 | 1 | 1.1 | 1.1 | BLS5 | PV | 400
R8 | BLD3 | 12 | 6.44 | 0 | 0.4699 | 0.4699 | 16.7492 | 0.067098 | 16.8163 | 10 | 0.7 | 126.3161 | 116 | 317.6345 | 325.4125 | 400 | 0.0093168 | 490.85 | 490.89 | 489.85 | 489.79 | 1 | 1.1 | #VALUE! | #VALUE! | 1.5996 | PA1 | OK | R8*-%%c400-6.44 | 0.0093m/m | 1.1 | 1.1 | PV.12 | BLD3 | PV | 490.85 | 489.85 | 1 | TRECHO R8 | PV.BLD3 | PV.12 | 6.44m | 400mm | 0.0093m/m | 490.85 | 490.89 | 489.85 | 489.79 | 1 | 1.1 | 1.1 | BLD3 | PV | 400
R9 | BLD5 | 5 | 4.27 | 0 | 0.5809 | 0.5809 | 16.8233 | 0.018113 | 16.8415 | 10 | 0.7 | 126.3161 | 143 | 245.2787 | 251.2849 | 400 | 0.056206 | 496.51 | 496.37 | 495.51 | 495.27 | 1 | 1.1 | #VALUE! | #VALUE! | 3.929 | PA1 | OK | R9*-%%c400-4.27 | 0.0562m/m | 0.9 | 1.1 | PV.5 | BLD5 | PV | 496.51 | 495.51 | 1 | TRECHO R9 | PV.BLD5 | PV.5 | 4.27m | 400mm | 0.0562m/m | 496.51 | 496.37 | 495.51 | 495.27 | 1 | 1.1 | 0.9 | BLD5 | PV | 400
R10 | BLD4 | 5 | 6.92 | 0 | 0.10096 | 0.10096 | 17.067 | 0.034597 | 17.1016 | 10 | 0.7 | 126.3161 | 18 | 119.9218 | 122.8583 | 400 | 0.040462 | 496.55 | 496.37 | 495.55 | 495.27 | 1 | 1.1 | #VALUE! | #VALUE! | 3.3336 | PA1 | OK | R10*-%%c400-6.92 | 0.0405m/m | 0.9 | 1.1 | PV.5 | BLD4 | PV | 496.55 | 495.55 | 1 | TRECHO R10 | PV.BLD4 | PV.5 | 6.92m | 400mm | 0.0405m/m | 496.55 | 496.37 | 495.55 | 495.27 | 1 | 1.1 | 0.9 | BLD4 | PV | 400
5 | 5 | 6 | 28.8 | 0.68186 | 0 | 0.68186 | #VALUE! | 0.13137 | #VALUE! | 10 | 0.7 | 126.3161 | 161 | 263.5057 | 269.9582 | 400 | 0.048611 | 496.37 | 494.97 | 494.37 | 492.97 | 2 | 2 | #VALUE! | #VALUE! | 3.6539 | PA2 | OK | 5*-%%c400-28.80 | 0.0486m/m | - | - | PV.6 | 5 | PV | 496.37 | 494.37 | 2 | TRECHO 5 | PV.5 | PV.6 | 28.80m | 400mm | 0.0486m/m | 496.37 | 494.97 | 494.37 | 492.97 | 2 | 2 | 0 | 5 | PV | 400
R11 | BLD6 | 6 | 24.47 | 0 | 0.9003 | 0.9003 | 16.1619 | 0.18352 | 16.3455 | 10 | 0.7 | 126.3161 | 158 | 315.2907 | 323.0112 | 400 | 0.017981 | 495.31 | 494.97 | 494.31 | 493.87 | 1 | 1.1 | #VALUE! | #VALUE! | 2.2223 | PA1 | OK | R11*-%%c400-24.47 | 0.0180m/m | 0.9 | 1.1 | PV.6 | BLD6 | PV | 495.31 | 494.31 | 1 | TRECHO R11 | PV.BLD6 | PV.6 | 24.47m | 400mm | 0.0180m/m | 495.31 | 494.97 | 494.31 | 493.87 | 1 | 1.1 | 0.9 | BLD6 | PV | 400
R12 | BLD7 | 6 | 14.26 | 0 | 0.3858 | 0.3858 | 17.9611 | 0.08903 | 18.0501 | 10 | 0.7 | 126.3161 | 95 | 243.2199 | 249.1757 | 400 | 0.025947 | 495.24 | 494.97 | 494.24 | 493.87 | 1 | 1.1 | #VALUE! | #VALUE! | 2.6695 | PA1 | OK | R12*-%%c400-14.26 | 0.0259m/m | 0.9 | 1.1 | PV.6 | BLD7 | PV | 495.24 | 494.24 | 1 | TRECHO R12 | PV.BLD7 | PV.6 | 14.26m | 400mm | 0.0259m/m | 495.24 | 494.97 | 494.24 | 493.87 | 1 | 1.1 | 0.9 | BLD7 | PV | 400
6 | 6 | 7 | 41.82 | 1.968 | 0 | 1.968 | #VALUE! | 0.15276 | #VALUE! | 10 | 0.7 | 126.3161 | 414 | 345.485 | 353.945 | 400 | 0.075801 | 494.97 | 491.8 | 492.97 | 489.8 | 2 | 2 | #VALUE! | #VALUE! | 4.5628 | PA2 | OK | 6*-%%c400-41.82 | 0.0758m/m | - | - | PV.7 | 6 | PV | 494.97 | 492.97 | 2 | TRECHO 6 | PV.6 | PV.7 | 41.82m | 400mm | 0.0758m/m | 494.97 | 491.8 | 492.97 | 489.8 | 2 | 2 | 0 | 6 | PV | 400
R13 | BLS6 | 7 | 13.2 | 0 | 0.007 | 0.007 | 15.5788 | 0.051124 | 15.6299 | 10 | 0.7 | 126.3161 | 2 | 47.8053 | 48.976 | 400 | 0.067424 | 492.59 | 491.8 | 491.59 | 490.7 | 1 | 1.1 | #VALUE! | #VALUE! | 4.3033 | PA1 | OK | R13*-%%c400-13.20 | 0.0674m/m | 0.9 | 1.1 | PV.7 | BLS6 | PV | 492.59 | 491.59 | 1 | TRECHO R13 | PV.BLS6 | PV.7 | 13.20m | 400mm | 0.0674m/m | 492.59 | 491.8 | 491.59 | 490.7 | 1 | 1.1 | 0.9 | BLS6 | PV | 400
R14 | BLS7 | 7 | 4.04 | 0 | 0.007 | 0.007 | 15.5788 | 0.01667 | 15.5955 | 10 | 0.7 | 126.3161 | 2 | 48.9538 | 50.1525 | 400 | 0.059406 | 491.94 | 491.8 | 490.94 | 490.7 | 1 | 1.1 | #VALUE! | #VALUE! | 4.0393 | PA1 | OK | R14*-%%c400-4.04 | 0.0594m/m | 0.9 | 1.1 | PV.7 | BLS7 | PV | 491.94 | 490.94 | 1 | TRECHO R14 | PV.BLS7 | PV.7 | 4.04m | 400mm | 0.0594m/m | 491.94 | 491.8 | 490.94 | 490.7 | 1 | 1.1 | 0.9 | BLS7 | PV | 400
7 | 7 | 11 | 10.52 | 1.982 | 0 | 1.982 | #VALUE! | 0.036669 | #VALUE! | 10 | 0.7 | 126.3161 | 418 | 377.0447 | 386.2775 | 600 | 0.048479 | 491.8 | 491.49 | 489.8 | 489.29 | 2 | 2.2 | #VALUE! | #VALUE! | 4.7815 | PA2 | OK | 7*-%%c600-10.52 | 0.0485m/m | 0.2 | 2.2 | PV.11 | 7 | PV | 491.8 | 489.8 | 2 | TRECHO 7 | PV.7 | PV.11 | 10.52m | 600mm | 0.0485m/m | 491.8 | 491.49 | 489.8 | 489.29 | 2 | 2.2 | 0.2 | 7 | PV | 600
R15 | BLS8 | 11 | 10.79 | 0 | 0.1323 | 0.1323 | 16.12 | 0.084015 | 16.204 | 10 | 0.7 | 126.3161 | 33 | 177.7313 | 182.0834 | 400 | 0.016682 | 491.57 | 491.49 | 490.57 | 490.39 | 1 | 1.1 | #VALUE! | #VALUE! | 2.1405 | PA1 | OK | R15*-%%c400-10.79 | 0.0167m/m | 1.3 | 1.1 | PV.11 | BLS8 | PV | 491.57 | 490.57 | 1 | TRECHO R15 | PV.BLS8 | PV.11 | 10.79m | 400mm | 0.0167m/m | 491.57 | 491.49 | 490.57 | 490.39 | 1 | 1.1 | 1.3 | BLS8 | PV | 400
R16 | BLS9 | 11 | 9.95 | 0 | 0.0361 | 0.0361 | 16.5497 | 0.072413 | 16.6221 | 10 | 0.7 | 126.3161 | 9 | 106.4534 | 109.0602 | 400 | 0.019095 | 491.58 | 491.49 | 490.58 | 490.39 | 1 | 1.1 | #VALUE! | #VALUE! | 2.2901 | PA1 | OK | R16*-%%c400-9.95 | 0.0191m/m | 1.3 | 1.1 | PV.11 | BLS9 | PV | 491.58 | 490.58 | 1 | TRECHO R16 | PV.BLS9 | PV.11 | 9.95m | 400mm | 0.0191m/m | 491.58 | 491.49 | 490.58 | 490.39 | 1 | 1.1 | 1.3 | BLS9 | PV | 400
R21 | BLD10 | 8 | 21.39 | 0 | 0.4879 | 0.4879 | 17.0666 | 0.10606 | 17.1727 | 10 | 0.7 | 126.3161 | 120 | 243.5063 | 249.4691 | 400 | 0.041141 | 493.7 | 492.92 | 492.7 | 491.82 | 1 | 1.1 | #VALUE! | #VALUE! | 3.3614 | PA1 | OK | R21*-%%c400-21.39 | 0.0411m/m | 0.9 | 1.1 | PV.8 | BLD10 | PV | 493.7 | 492.7 | 1 | TRECHO R21 | PV.BLD10 | PV.8 | 21.39m | 400mm | 0.0411m/m | 493.7 | 492.92 | 492.7 | 491.82 | 1 | 1.1 | 0.9 | BLD10 | PV | 400
R22 | BLD11 | 8 | 15.42 | 0 | 0.4444 | 0.4444 | 16.862 | 0.082111 | 16.9441 | 10 | 0.7 | 126.3161 | 110 | 242.0824 | 248.0103 | 400 | 0.035668 | 493.37 | 492.92 | 492.37 | 491.82 | 1 | 1.1 | #VALUE! | #VALUE! | 3.1299 | PA1 | OK | R22*-%%c400-15.42 | 0.0357m/m | 0.9 | 1.1 | PV.8 | BLD11 | PV | 493.37 | 492.37 | 1 | TRECHO R22 | PV.BLD11 | PV.8 | 15.42m | 400mm | 0.0357m/m | 493.37 | 492.92 | 492.37 | 491.82 | 1 | 1.1 | 0.9 | BLD11 | PV | 400
8 | 8 | 10 | 53.9 | 0.9323 | 0 | 0.9323 | #VALUE! | 0.47229 | #VALUE! | 10 | 0.7 | 126.3161 | 230 | 384.7717 | 394.1936 | 400 | 0.013173 | 492.92 | 492.21 | 490.92 | 490.21 | 2 | 2 | #VALUE! | #VALUE! | 1.9021 | PA2 | OK | 8*-%%c400-53.90 | 0.0132m/m | - | - | PV.10 | 8 | PV | 492.92 | 490.92 | 2 | TRECHO 8 | PV.8 | PV.10 | 53.90m | 400mm | 0.0132m/m | 492.92 | 492.21 | 490.92 | 490.21 | 2 | 2 | 0 | 8 | PV | 400
R20 | BLS10 | 10 | 11.61 | 0 | 0.0613 | 0.0613 | 17.547 | 0.086816 | 17.6338 | 10 | 0.7 | 126.3161 | 16 | 133.4376 | 136.7051 | 400 | 0.018088 | 492.32 | 492.21 | 491.32 | 491.11 | 1 | 1.1 | #VALUE! | #VALUE! | 2.2289 | PA1 | OK | R20*-%%c400-11.61 | 0.0181m/m | 0.9 | 1.1 | PV.10 | BLS10 | PV | 492.32 | 491.32 | 1 | TRECHO R20 | PV.BLS10 | PV.10 | 11.61m | 400mm | 0.0181m/m | 492.32 | 492.21 | 491.32 | 491.11 | 1 | 1.1 | 0.9 | BLS10 | PV | 400
R19 | BLS11 | 10 | 11.46 | 0 | 0.3095 | 0.3095 | 16.7335 | 0.089507 | 16.823 | 10 | 0.7 | 126.3161 | 77 | 244.4883 | 250.4751 | 400 | 0.016579 | 492.3 | 492.21 | 491.3 | 491.11 | 1 | 1.1 | #VALUE! | #VALUE! | 2.1339 | PA1 | OK | R19*-%%c400-11.46 | 0.0166m/m | 0.9 | 1.1 | PV.10 | BLS11 | PV | 492.3 | 491.3 | 1 | TRECHO R19 | PV.BLS11 | PV.10 | 11.46m | 400mm | 0.0166m/m | 492.3 | 492.21 | 491.3 | 491.11 | 1 | 1.1 | 0.9 | BLS11 | PV | 400
R17 | BLD8 | 9 | 11.67 | 0 | 0.412 | 0.412 | 16.7999 | 0.048266 | 16.8482 | 10 | 0.7 | 126.3161 | 102 | 214.0474 | 219.2888 | 400 | 0.059126 | 493.12 | 492.53 | 492.12 | 491.43 | 1 | 1.1 | #VALUE! | #VALUE! | 4.0298 | PA1 | OK | R17*-%%c400-11.67 | 0.0591m/m | 0.9 | 1.1 | PV.9 | BLD8 | PV | 493.12 | 492.12 | 1 | TRECHO R17 | PV.BLD8 | PV.9 | 11.67m | 400mm | 0.0591m/m | 493.12 | 492.53 | 492.12 | 491.43 | 1 | 1.1 | 0.9 | BLD8 | PV | 400
R18 | BLD9 | 9 | 4.04 | 0 | 0.4544 | 0.4544 | 16.7563 | 0.017411 | 16.7738 | 10 | 0.7 | 126.3161 | 112 | 225.1346 | 230.6475 | 400 | 0.054455 | 492.65 | 492.53 | 491.65 | 491.43 | 1 | 1.1 | #VALUE! | #VALUE! | 3.8673 | PA1 | OK | R18*-%%c400-4.04 | 0.0545m/m | 0.9 | 1.1 | PV.9 | BLD9 | PV | 492.65 | 491.65 | 1 | TRECHO R18 | PV.BLD9 | PV.9 | 4.04m | 400mm | 0.0545m/m | 492.65 | 492.53 | 491.65 | 491.43 | 1 | 1.1 | 0.9 | BLD9 | PV | 400
9 | 9 | 10 | 11.01 | 0.8664 | 0 | 0.8664 | #VALUE! | 0.064948 | #VALUE! | 10 | 0.7 | 126.3161 | 214 | 322.8627 | 330.7687 | 400 | 0.029064 | 492.53 | 492.21 | 490.53 | 490.21 | 2 | 2 | #VALUE! | #VALUE! | 2.8253 | PA2 | OK | 9*-%%c400-11.01 | 0.0291m/m | - | - | PV.10 | 9 | PV | 492.53 | 490.53 | 2 | TRECHO 9 | PV.9 | PV.10 | 11.01m | 400mm | 0.0291m/m | 492.53 | 492.21 | 490.53 | 490.21 | 2 | 2 | 0 | 9 | PV | 400
10 | 10 | 11 | 53.46 | 2.1695 | 0 | 2.1695 | #VALUE! | 0.31276 | #VALUE! | 10 | 0.7 | 126.3161 | 537 | 502.9546 | 515.2705 | 600 | 0.017209 | 492.21 | 491.49 | 490.21 | 489.29 | 2 | 2.2 | #VALUE! | #VALUE! | 2.8488 | PA2 | OK | 10*-%%c600-53.46 | 0.0172m/m | 0.2 | 2.2 | PV.11 | 10 | PV | 492.21 | 490.21 | 2 | TRECHO 10 | PV.10 | PV.11 | 53.46m | 600mm | 0.0172m/m | 492.21 | 491.49 | 490.21 | 489.29 | 2 | 2.2 | 0.2 | 10 | PV | 600
11 | 11 | 12 | 50.6 | 4.3199 | 0 | 4.3199 | #VALUE! | 0.36055 | #VALUE! | 10 | 0.7 | 126.3161 | 997 | 733.9152 | 751.8866 | 800 | 0.0079051 | 491.49 | 490.89 | 489.09 | 488.69 | 2.4 | 2.2 | #VALUE! | #VALUE! | 2.339 | PA2 | OK | 11*-%%c800-50.60 | 0.0079m/m | - | - | PV.12 | 11 | PV | 491.49 | 489.09 | 2.4 | TRECHO 11 | PV.11 | PV.12 | 50.60m | 800mm | 0.0079m/m | 491.49 | 490.89 | 489.09 | 488.69 | 2.4 | 2.2 | 0 | 11 | PV | 800
INT. | 12 | PV7E2 | 13.01 | 6.9517 | 0 | 6.9517 | #VALUE! | 0.06199 | #VALUE! | 10 | 0.7 | 126.3161 | 1608 | 755.0114 | 773.4994 | 800 | 0.017679 | 490.89 | 490.66 | 488.69 | 488.46 | 2.2 | 2.2 | #VALUE! | #VALUE! | 3.4979 | PA2 | OK | INT.*-%%c800-13.01 | 0.0177m/m | - | - | PV.7E2 | 12 | PV | 490.89 | 488.69 | 2.2 | TRECHO INT. | PV.12 | PV.7E2 | 13.01m | 800mm | 0.0177m/m | 490.89 | 490.66 | 488.69 | 488.46 | 2.2 | 2.2 | 0 | 12 | PV | 800
R23 | BLD12 | 13 | 20.6 | 0 | 0.449 | 0.449 | 16.9983 | 0.10199 | 17.1003 | 10 | 0.7 | 126.3161 | 111 | 236.3597 | 242.1474 | 400 | 0.041262 | 493.8 | 493.05 | 492.8 | 491.95 | 1 | 1.1 | #VALUE! | #VALUE! | 3.3664 | PA1 | OK | R23*-%%c400-20.60 | 0.0413m/m | 0.9 | 1.1 | PV.13 | BLD12 | PV | 493.8 | 492.8 | 1 | TRECHO R23 | PV.BLD12 | PV.13 | 20.60m | 400mm | 0.0413m/m | 493.8 | 493.05 | 492.8 | 491.95 | 1 | 1.1 | 0.9 | BLD12 | PV | 400
R24 | BLD13 | 13 | 15.99 | 0 | 0.4716 | 0.4716 | 16.9739 | 0.080379 | 17.0543 | 10 | 0.7 | 126.3161 | 116 | 241.6728 | 247.5907 | 400 | 0.040025 | 493.59 | 493.05 | 492.59 | 491.95 | 1 | 1.1 | #VALUE! | #VALUE! | 3.3156 | PA1 | OK | R24*-%%c400-15.99 | 0.0400m/m | 0.9 | 1.1 | PV.13 | BLD13 | PV | 493.59 | 492.59 | 1 | TRECHO R24 | PV.BLD13 | PV.13 | 15.99m | 400mm | 0.0400m/m | 493.59 | 493.05 | 492.59 | 491.95 | 1 | 1.1 | 0.9 | BLD13 | PV | 400
12 | 13 | 14 | 51.78 | 0.9206 | 0 | 0.9206 | #VALUE! | 0.45779 | #VALUE! | 10 | 0.7 | 126.3161 | 227 | 384.1663 | 393.5734 | 400 | 0.012939 | 493.05 | 492.38 | 491.05 | 490.38 | 2 | 2 | #VALUE! | #VALUE! | 1.8852 | PA2 | OK | 12*-%%c400-51.78 | 0.0129m/m | 0.2 | 2 | PV.14 | 13 | PV | 493.05 | 491.05 | 2 | TRECHO 12 | PV.13 | PV.14 | 51.78m | 400mm | 0.0129m/m | 493.05 | 492.38 | 491.05 | 490.38 | 2 | 2 | 0.2 | 13 | PV | 400
R25 | BLD14 | 14 | 20.96 | 0 | 0.4706 | 0.4706 | 17.1018 | 0.097484 | 17.1993 | 10 | 0.7 | 126.3161 | 116 | 234.7313 | 240.4792 | 400 | 0.046756 | 493.26 | 492.38 | 492.26 | 491.28 | 1 | 1.1 | #VALUE! | #VALUE! | 3.5835 | PA1 | OK | R25*-%%c400-20.96 | 0.0468m/m | 1.1 | 1.1 | PV.14 | BLD14 | PV | 493.26 | 492.26 | 1 | TRECHO R25 | PV.BLD14 | PV.14 | 20.96m | 400mm | 0.0468m/m | 493.26 | 492.38 | 492.26 | 491.28 | 1 | 1.1 | 1.1 | BLD14 | PV | 400
R26 | BLD15 | 14 | 16.53 | 0 | 0.472 | 0.472 | 17.1003 | 0.077528 | 17.1778 | 10 | 0.7 | 126.3161 | 116 | 235.4716 | 241.2376 | 400 | 0.045977 | 493.04 | 492.38 | 492.04 | 491.28 | 1 | 1.1 | #VALUE! | #VALUE! | 3.5535 | PA1 | OK | R26*-%%c400-16.53 | 0.0460m/m | 1.1 | 1.1 | PV.14 | BLD15 | PV | 493.04 | 492.04 | 1 | TRECHO R26 | PV.BLD15 | PV.14 | 16.53m | 400mm | 0.0460m/m | 493.04 | 492.38 | 492.04 | 491.28 | 1 | 1.1 | 1.1 | BLD15 | PV | 400
13 | 14 | 15 | 35.81 | 1.8632 | 0 | 1.8632 | #VALUE! | 0.25685 | #VALUE! | 10 | 0.7 | 126.3161 | 459 | 511.8607 | 524.3947 | 600 | 0.011449 | 492.38 | 491.77 | 490.18 | 489.77 | 2.2 | 2 | #VALUE! | #VALUE! | 2.3237 | PA2 | OK | 13*-%%c600-35.81 | 0.0114m/m | - | - | PV.15 | 14 | PV | 492.38 | 490.18 | 2.2 | TRECHO 13 | PV.14 | PV.15 | 35.81m | 600mm | 0.0114m/m | 492.38 | 491.77 | 490.18 | 489.77 | 2.2 | 2 | 0 | 14 | PV | 600
R27 | BLS12 | 15 | 4.05 | 0 | 0.1135 | 0.1135 | 18.5138 | 0.023662 | 18.5375 | 10 | 0.7 | 126.3161 | 28 | 150.0475 | 153.7217 | 400 | 0.02963 | 491.79 | 491.77 | 490.79 | 490.67 | 1 | 1.1 | #VALUE! | #VALUE! | 2.8527 | PA1 | OK | R27*-%%c400-4.05 | 0.0296m/m | 0.9 | 1.1 | PV.15 | BLS12 | PV | 491.79 | 490.79 | 1 | TRECHO R27 | PV.BLS12 | PV.15 | 4.05m | 400mm | 0.0296m/m | 491.79 | 491.77 | 490.79 | 490.67 | 1 | 1.1 | 0.9 | BLS12 | PV | 400
R28 | BLS13 | 15 | 6.4 | 0 | 0.2643 | 0.2643 | 16.1405 | 0.054276 | 16.1948 | 10 | 0.7 | 126.3161 | 65 | 236.6323 | 242.4267 | 400 | 0.014063 | 491.76 | 491.77 | 490.76 | 490.67 | 1 | 1.1 | #VALUE! | #VALUE! | 1.9653 | PA1 | OK | R28*-%%c400-6.40 | 0.0141m/m | 0.9 | 1.1 | PV.15 | BLS13 | PV | 491.76 | 490.76 | 1 | TRECHO R28 | PV.BLS13 | PV.15 | 6.40m | 400mm | 0.0141m/m | 491.76 | 491.77 | 490.76 | 490.67 | 1 | 1.1 | 0.9 | BLS13 | PV | 400
14 | 15 | 16 | 16.58 | 2.241 | 0 | 2.241 | #VALUE! | 0.096215 | #VALUE! | 10 | 0.7 | 126.3161 | 552 | 506.6323 | 519.0382 | 600 | 0.017491 | 491.77 | 491.48 | 489.77 | 489.48 | 2 | 2 | #VALUE! | #VALUE! | 2.872 | PA1 | OK | 14*-%%c600-16.58 | 0.0175m/m | - | - | PV.16 | 15 | PV | 491.77 | 489.77 | 2 | TRECHO 14 | PV.15 | PV.16 | 16.58m | 600mm | 0.0175m/m | 491.77 | 491.48 | 489.77 | 489.48 | 2 | 2 | 0 | 15 | PV | 600
R29 | BLD16 | 16 | 21.38 | 0 | 0.4706 | 0.4706 | 17.3083 | 0.11969 | 17.428 | 10 | 0.7 | 126.3161 | 116 | 251.627 | 257.7886 | 400 | 0.032273 | 492.07 | 491.48 | 491.07 | 490.38 | 1 | 1.1 | #VALUE! | #VALUE! | 2.9772 | PA1 | OK | R29*-%%c400-21.38 | 0.0323m/m | 0.9 | 1.1 | PV.16 | BLD16 | PV | 492.07 | 491.07 | 1 | TRECHO R29 | PV.BLD16 | PV.16 | 21.38m | 400mm | 0.0323m/m | 492.07 | 491.48 | 491.07 | 490.38 | 1 | 1.1 | 0.9 | BLD16 | PV | 400
R30 | BLD17 | 16 | 16.82 | 0 | 0.4716 | 0.4716 | 17.3071 | 0.093544 | 17.4007 | 10 | 0.7 | 126.3161 | 116 | 251.009 | 257.1555 | 400 | 0.032699 | 491.93 | 491.48 | 490.93 | 490.38 | 1 | 1.1 | #VALUE! | #VALUE! | 2.9968 | PA1 | OK | R30*-%%c400-16.82 | 0.0327m/m | 0.9 | 1.1 | PV.16 | BLD17 | PV | 491.93 | 490.93 | 1 | TRECHO R30 | PV.BLD17 | PV.16 | 16.82m | 400mm | 0.0327m/m | 491.93 | 491.48 | 490.93 | 490.38 | 1 | 1.1 | 0.9 | BLD17 | PV | 400
15 | 16 | 17 | 52.33 | 3.1832 | 0 | 3.1832 | #VALUE! | 0.2578 | #VALUE! | 10 | 0.7 | 126.3161 | 784 | 543.4559 | 556.7636 | 600 | 0.024269 | 491.48 | 490.21 | 489.48 | 488.21 | 2 | 2 | #VALUE! | #VALUE! | 3.3831 | PA1 | OK | 15*-%%c600-52.33 | 0.0243m/m | - | - | PV.17 | 16 | PV | 491.48 | 489.48 | 2 | TRECHO 15 | PV.16 | PV.17 | 52.33m | 600mm | 0.0243m/m | 491.48 | 490.21 | 489.48 | 488.21 | 2 | 2 | 0 | 16 | PV | 600
R31 | BLD18 | 17 | 19.01 | 0 | 0.4719 | 0.4719 | 17.5836 | 0.1145 | 17.6981 | 10 | 0.7 | 126.3161 | 116 | 258.6261 | 264.9591 | 400 | 0.02788 | 490.64 | 490.21 | 489.64 | 489.11 | 1 | 1.1 | #VALUE! | #VALUE! | 2.7672 | PA1 | OK | R31*-%%c400-19.01 | 0.0279m/m | 0.9 | 1.1 | PV.17 | BLD18 | PV | 490.64 | 489.64 | 1 | TRECHO R31 | PV.BLD18 | PV.17 | 19.01m | 400mm | 0.0279m/m | 490.64 | 490.21 | 489.64 | 489.11 | 1 | 1.1 | 0.9 | BLD18 | PV | 400
R32 | BLD19 | 17 | 16.82 | 0 | 0.4714 | 0.4714 | 17.5843 | 0.097143 | 17.6814 | 10 | 0.7 | 126.3161 | 116 | 254.588 | 260.8221 | 400 | 0.030321 | 490.62 | 490.21 | 489.62 | 489.11 | 1 | 1.1 | #VALUE! | #VALUE! | 2.8858 | PA1 | OK | R32*-%%c400-16.82 | 0.0303m/m | 0.9 | 1.1 | PV.17 | BLD19 | PV | 490.62 | 489.62 | 1 | TRECHO R32 | PV.BLD19 | PV.17 | 16.82m | 400mm | 0.0303m/m | 490.62 | 490.21 | 489.62 | 489.11 | 1 | 1.1 | 0.9 | BLD19 | PV | 400
16 | 17 | 18 | 38 | 4.1265 | 0 | 4.1265 | #VALUE! | 0.15249 | #VALUE! | 10 | 0.7 | 126.3161 | 1016 | 554.5906 | 568.1709 | 600 | 0.036579 | 490.21 | 488.82 | 488.21 | 486.82 | 2 | 2 | #VALUE! | #VALUE! | 4.1534 | PA1 | OK | 16*-%%c600-38.00 | 0.0366m/m | - | - | PV.18 | 17 | PV | 490.21 | 488.21 | 2 | TRECHO 16 | PV.17 | PV.18 | 38.00m | 600mm | 0.0366m/m | 490.21 | 488.82 | 488.21 | 486.82 | 2 | 2 | 0 | 17 | PV | 600
R33 | BLS14 | 18 | 4.05 | 0 | 0.0338 | 0.0338 | 16.0529 | 0.018805 | 16.0717 | 10 | 0.7 | 126.3161 | 9 | 89.9427 | 92.1451 | 400 | 0.046914 | 488.91 | 488.82 | 487.91 | 487.72 | 1 | 1.1 | #VALUE! | #VALUE! | 3.5895 | PA1 | OK | R33*-%%c400-4.05 | 0.0469m/m | 0.9 | 1.1 | PV.18 | BLS14 | PV | 488.91 | 487.91 | 1 | TRECHO R33 | PV.BLS14 | PV.18 | 4.05m | 400mm | 0.0469m/m | 488.91 | 488.82 | 487.91 | 487.72 | 1 | 1.1 | 0.9 | BLS14 | PV | 400
R34 | BLS15 | 18 | 7.89 | 0 | 0.2699 | 0.2699 | 15.8847 | 0.048637 | 15.9333 | 10 | 0.7 | 126.3161 | 67 | 212.3524 | 217.5523 | 400 | 0.026616 | 488.93 | 488.82 | 487.93 | 487.72 | 1 | 1.1 | #VALUE! | #VALUE! | 2.7037 | PA1 | OK | R34*-%%c400-7.89 | 0.0266m/m | 0.9 | 1.1 | PV.18 | BLS15 | PV | 488.93 | 487.93 | 1 | TRECHO R34 | PV.BLS15 | PV.18 | 7.89m | 400mm | 0.0266m/m | 488.93 | 488.82 | 487.93 | 487.72 | 1 | 1.1 | 0.9 | BLS15 | PV | 400
17 | 18 | 19 | 14.17 | 4.4302 | 0 | 4.4302 | #VALUE! | 0.056232 | #VALUE! | 10 | 0.7 | 126.3161 | 1092 | 567.4229 | 581.3174 | 600 | 0.037403 | 488.82 | 488.29 | 486.82 | 486.29 | 2 | 2 | #VALUE! | #VALUE! | 4.1999 | PA1 | OK | 17*-%%c600-14.17 | 0.0374m/m | 0.2 | 2 | PV.19 | 18 | PV | 488.82 | 486.82 | 2 | TRECHO 17 | PV.18 | PV.19 | 14.17m | 600mm | 0.0374m/m | 488.82 | 488.29 | 486.82 | 486.29 | 2 | 2 | 0.2 | 18 | PV | 600
R35 | BLD20 | 19 | 19.08 | 0 | 0.4721 | 0.4721 | 17.8092 | 0.1829 | 17.9921 | 10 | 0.7 | 126.3161 | 116 | 307.8629 | 315.4015 | 400 | 0.011006 | 488.4 | 488.29 | 487.4 | 487.19 | 1 | 1.1 | #VALUE! | #VALUE! | 1.7386 | PA1 | OK | R35*-%%c400-19.08 | 0.0110m/m | 1.1 | 1.1 | PV.19 | BLD20 | PV | 488.4 | 487.4 | 1 | TRECHO R35 | PV.BLD20 | PV.19 | 19.08m | 400mm | 0.0110m/m | 488.4 | 488.29 | 487.4 | 487.19 | 1 | 1.1 | 1.1 | BLD20 | PV | 400
R36 | BLD21 | 19 | 16.83 | 0 | 0.3372 | 0.3372 | 16.3489 | 0.10468 | 16.4536 | 10 | 0.7 | 126.3161 | 83 | 230.8824 | 236.5361 | 400 | 0.026144 | 488.63 | 488.29 | 487.63 | 487.19 | 1 | 1.1 | #VALUE! | #VALUE! | 2.6796 | PA1 | OK | R36*-%%c400-16.83 | 0.0261m/m | 1.1 | 1.1 | PV.19 | BLD21 | PV | 488.63 | 487.63 | 1 | TRECHO R36 | PV.BLD21 | PV.19 | 16.83m | 400mm | 0.0261m/m | 488.63 | 488.29 | 487.63 | 487.19 | 1 | 1.1 | 1.1 | BLD21 | PV | 400
18 | 19 | 20 | 80 | 5.2395 | 0 | 5.2395 | #VALUE! | 0.26349 | #VALUE! | 10 | 0.7 | 126.3161 | 1291 | 605.4144 | 620.2392 | 800 | 0.037 | 488.29 | 485.13 | 486.09 | 483.13 | 2.2 | 2 | #VALUE! | #VALUE! | 5.0603 | PA2 | OK | 18*-%%c800-80.00 | 0.0370m/m | - | - | PV.20 | 19 | PV | 488.29 | 486.09 | 2.2 | TRECHO 18 | PV.19 | PV.20 | 80.00m | 800mm | 0.0370m/m | 488.29 | 485.13 | 486.09 | 483.13 | 2.2 | 2 | 0 | 19 | PV | 800
19 | 20 | 21 | 80 | 5.2395 | 0 | 5.2395 | #VALUE! | 0.22723 | #VALUE! | 10 | 0.7 | 126.3161 | 1291 | 572.7194 | 586.7436 | 800 | 0.04975 | 485.13 | 481.15 | 483.13 | 479.15 | 2 | 2 | #VALUE! | #VALUE! | 5.8678 | PA1 | OK | 19*-%%c800-80.00 | 0.0498m/m | - | - | PV.21 | 20 | PV | 485.13 | 483.13 | 2 | TRECHO 19 | PV.20 | PV.21 | 80.00m | 800mm | 0.0498m/m | 485.13 | 481.15 | 483.13 | 479.15 | 2 | 2 | 0 | 20 | PV | 800
20 | 21 | 22 | 45.97 | 5.2395 | 0 | 5.2395 | #VALUE! | 0.15056 | #VALUE! | 10 | 0.7 | 126.3161 | 1291 | 604.1475 | 618.9413 | 800 | 0.037416 | 481.15 | 479.43 | 479.15 | 477.43 | 2 | 2 | #VALUE! | #VALUE! | 5.0887 | PA1 | OK | 20*-%%c800-45.97 | 0.0374m/m | - | - | PV.22 | 21 | PV | 481.15 | 479.15 | 2 | TRECHO 20 | PV.21 | PV.22 | 45.97m | 800mm | 0.0374m/m | 481.15 | 479.43 | 479.15 | 477.43 | 2 | 2 | 0 | 21 | PV | 800
R37 | BLS16 | 22 | 2.92 | 0 | 0.1352 | 0.1352 | 17.7696 | 0.012545 | 17.7822 | 10 | 0.7 | 126.3161 | 34 | 143.8085 | 147.33 | 400 | 0.054795 | 479.49 | 479.43 | 478.49 | 478.33 | 1 | 1.1 | #VALUE! | #VALUE! | 3.8793 | PA1 | OK | R37*-%%c400-2.92 | 0.0548m/m | 0.9 | 1.1 | PV.22 | BLS16 | PV | 479.49 | 478.49 | 1 | TRECHO R37 | PV.BLS16 | PV.22 | 2.92m | 400mm | 0.0548m/m | 479.49 | 479.43 | 478.49 | 478.33 | 1 | 1.1 | 0.9 | BLS16 | PV | 400
R38 | BLS17 | 22 | 8.72 | 0 | 0.4487 | 0.4487 | 17.052 | 0.042573 | 17.0946 | 10 | 0.7 | 126.3161 | 111 | 235.1248 | 240.8823 | 400 | 0.042431 | 479.7 | 479.43 | 478.7 | 478.33 | 1 | 1.1 | #VALUE! | #VALUE! | 3.4138 | PA1 | OK | R38*-%%c400-8.72 | 0.0424m/m | 0.9 | 1.1 | PV.22 | BLS17 | PV | 479.7 | 478.7 | 1 | TRECHO R38 | PV.BLS17 | PV.22 | 8.72m | 400mm | 0.0424m/m | 479.7 | 479.43 | 478.7 | 478.33 | 1 | 1.1 | 0.9 | BLS17 | PV | 400
21 | 22 | 31 | 11.5 | 5.8234 | 0 | 5.8234 | #VALUE! | 0.049414 | #VALUE! | 10 | 0.7 | 126.3161 | 1436 | 696.1346 | 713.1809 | 800 | 0.021739 | 479.43 | 479.18 | 477.43 | 477.18 | 2 | 2 | #VALUE! | #VALUE! | 3.8788 | PA1 | OK | 21*-%%c800-11.50 | 0.0217m/m | 0.2 | 2 | PV.31 | 22 | PV | 479.43 | 477.43 | 2 | TRECHO 21 | PV.22 | PV.31 | 11.50m | 800mm | 0.0217m/m | 479.43 | 479.18 | 477.43 | 477.18 | 2 | 2 | 0.2 | 22 | PV | 800
R39 | BLD22 | 23 | 10.79 | 0 | 0.5914 | 0.5914 | 17.2311 | 0.047212 | 17.2783 | 10 | 0.7 | 126.3161 | 146 | 250.0867 | 256.2106 | 400 | 0.052827 | 494.78 | 494.31 | 493.78 | 493.21 | 1 | 1.1 | #VALUE! | #VALUE! | 3.8091 | PA1 | OK | R39*-%%c400-10.79 | 0.0528m/m | 0.9 | 1.1 | PV.23 | BLD22 | PV | 494.78 | 493.78 | 1 | TRECHO R39 | PV.BLD22 | PV.23 | 10.79m | 400mm | 0.0528m/m | 494.78 | 494.31 | 493.78 | 493.21 | 1 | 1.1 | 0.9 | BLD22 | PV | 400
22 | 23 | 24 | 79.82 | 0.5914 | 0 | 0.5914 | #VALUE! | 0.34788 | #VALUE! | 10 | 0.7 | 126.3161 | 146 | 249.7173 | 255.8321 | 400 | 0.053245 | 494.31 | 490.06 | 492.31 | 488.06 | 2 | 2 | #VALUE! | #VALUE! | 3.8241 | PA2 | OK | 22*-%%c400-79.82 | 0.0532m/m | - | - | PV.24 | 23 | PV | 494.31 | 492.31 | 2 | TRECHO 22 | PV.23 | PV.24 | 79.82m | 400mm | 0.0532m/m | 494.31 | 490.06 | 492.31 | 488.06 | 2 | 2 | 0 | 23 | PV | 400
23 | 24 | 25 | 80 | 0.5914 | 0 | 0.5914 | #VALUE! | 0.35282 | #VALUE! | 10 | 0.7 | 126.3161 | 146 | 250.8274 | 256.9694 | 400 | 0.052 | 490.06 | 485.9 | 488.06 | 483.9 | 2 | 2 | #VALUE! | #VALUE! | 3.7791 | PA2 | OK | 23*-%%c400-80.00 | 0.0520m/m | - | - | PV.25 | 24 | PV | 490.06 | 488.06 | 2 | TRECHO 23 | PV.24 | PV.25 | 80.00m | 400mm | 0.0520m/m | 490.06 | 485.9 | 488.06 | 483.9 | 2 | 2 | 0 | 24 | PV | 400
24 | 25 | 26 | 37.82 | 0.5914 | 0 | 0.5914 | #VALUE! | 0.18434 | #VALUE! | 10 | 0.7 | 126.3161 | 146 | 260.4165 | 266.7933 | 400 | 0.04257 | 485.9 | 484.29 | 483.9 | 482.29 | 2 | 2 | #VALUE! | #VALUE! | 3.4193 | PA2 | OK | 24*-%%c400-37.82 | 0.0426m/m | 0.2 | 2 | PV.26 | 25 | PV | 485.9 | 483.9 | 2 | TRECHO 24 | PV.25 | PV.26 | 37.82m | 400mm | 0.0426m/m | 485.9 | 484.29 | 483.9 | 482.29 | 2 | 2 | 0.2 | 25 | PV | 400
R40 | BLD23 | 26 | 19.43 | 0 | 0.4832 | 0.4832 | 16.7194 | 0.10602 | 16.8254 | 10 | 0.7 | 126.3161 | 119 | 251.6214 | 257.7828 | 400 | 0.033968 | 484.85 | 484.29 | 483.85 | 483.19 | 1 | 1.1 | #VALUE! | #VALUE! | 3.0544 | PA1 | OK | R40*-%%c400-19.43 | 0.0340m/m | 1.1 | 1.1 | PV.26 | BLD23 | PV | 484.85 | 483.85 | 1 | TRECHO R40 | PV.BLD23 | PV.26 | 19.43m | 400mm | 0.0340m/m | 484.85 | 484.29 | 483.85 | 483.19 | 1 | 1.1 | 1.1 | BLD23 | PV | 400
R41 | BLD24 | 26 | 15.32 | 0 | 0.3235 | 0.3235 | 16.6194 | 0.086149 | 16.7056 | 10 | 0.7 | 126.3161 | 80 | 219.2685 | 224.6377 | 400 | 0.031984 | 484.68 | 484.29 | 483.68 | 483.19 | 1 | 1.1 | #VALUE! | #VALUE! | 2.9639 | PA1 | OK | R41*-%%c400-15.32 | 0.0320m/m | 1.1 | 1.1 | PV.26 | BLD24 | PV | 484.68 | 483.68 | 1 | TRECHO R41 | PV.BLD24 | PV.26 | 15.32m | 400mm | 0.0320m/m | 484.68 | 484.29 | 483.68 | 483.19 | 1 | 1.1 | 1.1 | BLD24 | PV | 400
25 | 26 | 27 | 54.18 | 1.3981 | 0 | 1.3981 | #VALUE! | 0.28921 | #VALUE! | 10 | 0.7 | 126.3161 | 345 | 411.663 | 421.7434 | 600 | 0.020672 | 484.29 | 482.97 | 482.09 | 480.97 | 2.2 | 2 | #VALUE! | #VALUE! | 3.1223 | PA2 | OK | 25*-%%c600-54.18 | 0.0207m/m | - | - | PV.27 | 26 | PV | 484.29 | 482.09 | 2.2 | TRECHO 25 | PV.26 | PV.27 | 54.18m | 600mm | 0.0207m/m | 484.29 | 482.97 | 482.09 | 480.97 | 2.2 | 2 | 0 | 26 | PV | 600
R42 | BLD25 | 27 | 24.95 | 0 | 0.3272 | 0.3272 | 16.7333 | 0.11121 | 16.8446 | 10 | 0.7 | 126.3161 | 81 | 201.9122 | 206.8565 | 400 | 0.050902 | 484.14 | 482.97 | 483.14 | 481.87 | 1 | 1.1 | #VALUE! | #VALUE! | 3.739 | PA1 | OK | R42*-%%c400-24.95 | 0.0509m/m | 0.9 | 1.1 | PV.27 | BLD25 | PV | 484.14 | 483.14 | 1 | TRECHO R42 | PV.BLD25 | PV.27 | 24.95m | 400mm | 0.0509m/m | 484.14 | 482.97 | 483.14 | 481.87 | 1 | 1.1 | 0.9 | BLD25 | PV | 400
R43 | BLD26 | 27 | 13.26 | 0 | 0.3732 | 0.3732 | 16.6773 | 0.066702 | 16.744 | 10 | 0.7 | 126.3161 | 92 | 221.6097 | 227.0363 | 400 | 0.03997 | 483.4 | 482.97 | 482.4 | 481.87 | 1 | 1.1 | #VALUE! | #VALUE! | 3.3133 | PA1 | OK | R43*-%%c400-13.26 | 0.0400m/m | 0.9 | 1.1 | PV.27 | BLD26 | PV | 483.4 | 482.4 | 1 | TRECHO R43 | PV.BLD26 | PV.27 | 13.26m | 400mm | 0.0400m/m | 483.4 | 482.97 | 482.4 | 481.87 | 1 | 1.1 | 0.9 | BLD26 | PV | 400
26 | 27 | 28 | 26.02 | 2.0985 | 0 | 2.0985 | #VALUE! | 0.11389 | #VALUE! | 10 | 0.7 | 126.3161 | 518 | 445.0488 | 455.9467 | 600 | 0.030746 | 482.97 | 482.17 | 480.97 | 480.17 | 2 | 2 | #VALUE! | #VALUE! | 3.8078 | PA1 | OK | 26*-%%c600-26.02 | 0.0307m/m | - | - | PV.28 | 27 | PV | 482.97 | 480.97 | 2 | TRECHO 26 | PV.27 | PV.28 | 26.02m | 600mm | 0.0307m/m | 482.97 | 482.17 | 480.97 | 480.17 | 2 | 2 | 0 | 27 | PV | 600
R44 | BLS18 | 28 | 7.38 | 0 | 0.2256 | 0.2256 | 15.9427 | 0.046256 | 15.9889 | 10 | 0.7 | 126.3161 | 56 | 199.7828 | 204.6749 | 400 | 0.025745 | 482.26 | 482.17 | 481.26 | 481.07 | 1 | 1.1 | #VALUE! | #VALUE! | 2.6591 | PA1 | OK | R44*-%%c400-7.38 | 0.0257m/m | 0.9 | 1.1 | PV.28 | BLS18 | PV | 482.26 | 481.26 | 1 | TRECHO R44 | PV.BLS18 | PV.28 | 7.38m | 400mm | 0.0257m/m | 482.26 | 482.17 | 481.26 | 481.07 | 1 | 1.1 | 0.9 | BLS18 | PV | 400
R45 | BLS19 | 28 | 3.11 | 0 | 0.0641 | 0.0641 | 17.2682 | 0.015298 | 17.2835 | 10 | 0.7 | 126.3161 | 16 | 114.0424 | 116.835 | 400 | 0.041801 | 482.2 | 482.17 | 481.2 | 481.07 | 1 | 1.1 | #VALUE! | #VALUE! | 3.3883 | PA1 | OK | R45*-%%c400-3.11 | 0.0418m/m | 0.9 | 1.1 | PV.28 | BLS19 | PV | 482.2 | 481.2 | 1 | TRECHO R45 | PV.BLS19 | PV.28 | 3.11m | 400mm | 0.0418m/m | 482.2 | 482.17 | 481.2 | 481.07 | 1 | 1.1 | 0.9 | BLS19 | PV | 400
27 | 28 | 29 | 30.57 | 2.3882 | 0 | 2.3882 | #VALUE! | 0.14154 | #VALUE! | 10 | 0.7 | 126.3161 | 590 | 477.258 | 488.9447 | 600 | 0.027478 | 482.17 | 481.33 | 480.17 | 479.33 | 2 | 2 | #VALUE! | #VALUE! | 3.5998 | PA1 | OK | 27*-%%c600-30.57 | 0.0275m/m | - | - | PV.29 | 28 | PV | 482.17 | 480.17 | 2 | TRECHO 27 | PV.28 | PV.29 | 30.57m | 600mm | 0.0275m/m | 482.17 | 481.33 | 480.17 | 479.33 | 2 | 2 | 0 | 28 | PV | 600
R46 | BLD27 | 29 | 25.31 | 0 | 0.3793 | 0.3793 | 16.8712 | 0.11641 | 16.9876 | 10 | 0.7 | 126.3161 | 94 | 216.0286 | 221.3185 | 400 | 0.047807 | 482.44 | 481.33 | 481.44 | 480.23 | 1 | 1.1 | #VALUE! | #VALUE! | 3.6236 | PA1 | OK | R46*-%%c400-25.31 | 0.0478m/m | 0.9 | 1.1 | PV.29 | BLD27 | PV | 482.44 | 481.44 | 1 | TRECHO R46 | PV.BLD27 | PV.29 | 25.31m | 400mm | 0.0478m/m | 482.44 | 481.33 | 481.44 | 480.23 | 1 | 1.1 | 0.9 | BLD27 | PV | 400
R47 | BLD28 | 29 | 13.95 | 0 | 0.4253 | 0.4253 | 16.8184 | 0.070654 | 16.889 | 10 | 0.7 | 126.3161 | 105 | 233.4688 | 239.1858 | 400 | 0.039427 | 481.78 | 481.33 | 480.78 | 480.23 | 1 | 1.1 | #VALUE! | #VALUE! | 3.2907 | PA1 | OK | R47*-%%c400-13.95 | 0.0394m/m | 0.9 | 1.1 | PV.29 | BLD28 | PV | 481.78 | 480.78 | 1 | TRECHO R47 | PV.BLD28 | PV.29 | 13.95m | 400mm | 0.0394m/m | 481.78 | 481.33 | 480.78 | 480.23 | 1 | 1.1 | 0.9 | BLD28 | PV | 400
28 | 29 | 30 | 53.54 | 3.1928 | 0 | 3.1928 | #VALUE! | 0.28284 | #VALUE! | 10 | 0.7 | 126.3161 | 789 | 559.2063 | 572.8997 | 600 | 0.021106 | 481.33 | 480.2 | 479.33 | 478.2 | 2 | 2 | #VALUE! | #VALUE! | 3.1549 | PA1 | OK | 28*-%%c600-53.54 | 0.0211m/m | 0.2 | 2 | PV.30 | 29 | PV | 481.33 | 479.33 | 2 | TRECHO 28 | PV.29 | PV.30 | 53.54m | 600mm | 0.0211m/m | 481.33 | 480.2 | 479.33 | 478.2 | 2 | 2 | 0.2 | 29 | PV | 600
R48 | BLD29 | 30 | 21.95 | 0 | 0.429 | 0.429 | 16.9958 | 0.10842 | 17.1042 | 10 | 0.7 | 126.3161 | 106 | 232.1035 | 237.787 | 400 | 0.041458 | 481.01 | 480.2 | 480.01 | 479.1 | 1 | 1.1 | #VALUE! | #VALUE! | 3.3744 | PA1 | OK | R48*-%%c400-21.95 | 0.0415m/m | 1.1 | 1.1 | PV.30 | BLD29 | PV | 481.01 | 480.01 | 1 | TRECHO R48 | PV.BLD29 | PV.30 | 21.95m | 400mm | 0.0415m/m | 481.01 | 480.2 | 480.01 | 479.1 | 1 | 1.1 | 1.1 | BLD29 | PV | 400
R49 | BLD30 | 30 | 15.39 | 0 | 0.452 | 0.452 | 16.9699 | 0.079048 | 17.049 | 10 | 0.7 | 126.3161 | 112 | 240.4487 | 246.3366 | 400 | 0.038337 | 480.69 | 480.2 | 479.69 | 479.1 | 1 | 1.1 | #VALUE! | #VALUE! | 3.2449 | PA1 | OK | R49*-%%c400-15.39 | 0.0383m/m | 1.1 | 1.1 | PV.30 | BLD30 | PV | 480.69 | 479.69 | 1 | TRECHO R49 | PV.BLD30 | PV.30 | 15.39m | 400mm | 0.0383m/m | 480.69 | 480.2 | 479.69 | 479.1 | 1 | 1.1 | 1.1 | BLD30 | PV | 400
29 | 30 | 31 | 51.35 | 4.0738 | 0 | 4.0738 | #VALUE! | 0.25744 | #VALUE! | 10 | 0.7 | 126.3161 | 1007 | 645.6773 | 661.488 | 800 | 0.015969 | 480.2 | 479.18 | 478 | 477.18 | 2.2 | 2 | #VALUE! | #VALUE! | 3.3244 | PA2 | OK | 29*-%%c800-51.35 | 0.0160m/m | 0.2 | 2 | PV.31 | 30 | PV | 480.2 | 478 | 2.2 | TRECHO 29 | PV.30 | PV.31 | 51.35m | 800mm | 0.0160m/m | 480.2 | 479.18 | 478 | 477.18 | 2.2 | 2 | 0.2 | 30 | PV | 800
R50 | BLS20 | 31 | 19.09 | 0 | 0.1762 | 0.1762 | 16.0339 | 0.12943 | 16.1633 | 10 | 0.7 | 126.3161 | 44 | 187.9662 | 192.569 | 400 | 0.022001 | 479.5 | 479.18 | 478.5 | 478.08 | 1 | 1.1 | #VALUE! | #VALUE! | 2.4582 | PA1 | OK | R50*-%%c400-19.09 | 0.0220m/m | 1.1 | 1.1 | PV.31 | BLS20 | PV | 479.5 | 478.5 | 1 | TRECHO R50 | PV.BLS20 | PV.31 | 19.09m | 400mm | 0.0220m/m | 479.5 | 479.18 | 478.5 | 478.08 | 1 | 1.1 | 1.1 | BLS20 | PV | 400
R51 | BLS21 | 31 | 16.57 | 0 | 0.0842 | 0.0842 | 17.7659 | 0.10862 | 17.8745 | 10 | 0.7 | 126.3161 | 21 | 140.6448 | 144.0888 | 400 | 0.023537 | 479.47 | 479.18 | 478.47 | 478.08 | 1 | 1.1 | #VALUE! | #VALUE! | 2.5425 | PA1 | OK | R51*-%%c400-16.57 | 0.0235m/m | 1.1 | 1.1 | PV.31 | BLS21 | PV | 479.47 | 478.47 | 1 | TRECHO R51 | PV.BLS21 | PV.31 | 16.57m | 400mm | 0.0235m/m | 479.47 | 479.18 | 478.47 | 478.08 | 1 | 1.1 | 1.1 | BLS21 | PV | 400
INT.2 | 31 | PV33E2 | 32 | 10.1576 | 0 | 10.1576 | #VALUE! | 0.11985 | #VALUE! | 10 | 0.7 | 126.3161 | 2508 | 861.7102 | 882.811 | 1000 | 0.02125 | 479.18 | 478.3 | 476.98 | 476.3 | 2.2 | 2 | #VALUE! | #VALUE! | 4.45 | PA2 | OK | INT.2*-%%c1000-32.00 | 0.0213m/m | - | - | PV.33E2 | 31 | PV | 479.18 | 476.98 | 2.2 | TRECHO INT.2 | PV.31 | PV.33E2 | 32.00m | 1000mm | 0.0213m/m | 479.18 | 478.3 | 476.98 | 476.3 | 2.2 | 2 | 0 | 31 | PV | 1000
INT. | PV7E2 |  |  | 6.9517 | 0 | 6.9517 | #VALUE! | #N/A | #VALUE! | 10 | 0.7 | 126.3161 | 1608 | #N/A | #N/A | 800 | #N/A | 490.66 | #N/A | 488.46 | #N/A | 2.2 |  | #VALUE! | #VALUE! | #N/A | PA2 | #N/A | INT.*-%%c800-0.00 | #N/A | #N/A | - |  | 7E2 | PV | 490.66 | 488.46 | 2.2 | TRECHO INT. | PV.7E2 |  | 0.00m | 800mm | #N/A | 490.66 | #N/A | 488.46 | #N/A | 2.2 | 0 | #N/A | 7E2 | PV | 800
INT.2 | PV33E2 |  | 32 | 10.1576 | 0 | 10.1576 | #VALUE! | #N/A | #VALUE! | 10 | 0.7 | 126.3161 | 2508 | #N/A | #N/A | 1000 | #N/A | 478.3 | #N/A | 476.3 | #N/A | 2 |  | #VALUE! | #VALUE! | #N/A | PA2 | #N/A | INT.2*-%%c1000-32.00 | #N/A | #N/A | - |  | 33E2 | PV | 478.3 | 476.3 | 2 | TRECHO INT.2 | PV.33E2 |  | 32.00m | 1000mm | #N/A | 478.3 | #N/A | 476.3 | #N/A | 2 | 0 | #N/A | 33E2 | PV | 1000
|  |  |  | 0 | 0 | 0 | #VALUE! | #N/A | #VALUE! | 10 | 0.7 | 126.3161 | 0 | #N/A | #N/A |  | #N/A |  | #N/A | 0 | #N/A |  |  | #VALUE! | #VALUE! | #N/A |  | #N/A | *-%%c-0.00 | #N/A | #N/A | - |  | 0 | PV | 0 | 0 | 0 | TRECHO | PV.0 |  | 0.00m | mm | #N/A | 0 | #N/A | 0 | #N/A | 0 | 0 | #N/A | 0 | PV | 0
[20 empty] | -1.1 |  | 1.1 | [11 empty] | 0 | PV | 0 | -1.1 | 1.1 |  |  |  |  | mm | [5 empty] | 1.1 |  |  | 0 | PV | 0
[20 empty] | 0 |  | 0 | [11 empty] | 0 | PV | 0 | 0 | 0 |  |  |  |  | mm | [5 empty] | 0 |  |  | 0 | PV | 0

## CLASSE DOS TUBOS
TABELA CLASSE DOS TUBOS
PROFUND. ATÉ | Ø400mm | Ø600mm | Ø800mm | Ø1000mm | Ø1200mm | Ø1500mm | Ø2000mm
1.5 | PA1 | PA1 | PA1 |  |  |  | PA1
2 | PA2 | PA1 | PA1 | PA1 | PA1 | PA1 | PA2
2.5 | PA2 | PA2 | PA2 | PA2 | PA2 | PA2 | PA2
3 | PA2 | PA2 | PA2 | PA2 | PA2 | PA2 | PA2
3.5 | PA3 | PA3 | PA3 | PA2 | PA2 | PA2 | PA2
4 | PA3 | PA3 | PA3 | PA3 | PA3 | PA2 | PA2
TRECHO | DIAMETRO | PROFUNDIDADE MÁXIMA | PROFUNDIDADE APROXIMADA | CLASSE
R1 | 400 | 1.1 | 1.5 | PA1
R2 | 400 | 1.15 | 1.5 | PA1
R3 | 400 | 1.25 | 1.5 | PA1
R4 | 400 | 1.1 | 1.5 | PA1
1 | 400 | 2 | 2 | PA2
2 | 400 | 2 | 2 | PA2
R5 | 400 | 1.1 | 1.5 | PA1
R6 | 400 | 1.5 | 1.5 | PA1
3 | 600 | 2.2 | 2.5 | PA2
4 | 600 | 2 | 2 | PA1
R7 | 400 | 1.1 | 1.5 | PA1
R8 | 400 | 1.1 | 1.5 | PA1
R9 | 400 | 1.1 | 1.5 | PA1
R10 | 400 | 1.1 | 1.5 | PA1
5 | 400 | 2 | 2 | PA2
R11 | 400 | 1.1 | 1.5 | PA1
R12 | 400 | 1.1 | 1.5 | PA1
6 | 400 | 2 | 2 | PA2
R13 | 400 | 1.1 | 1.5 | PA1
R14 | 400 | 1.1 | 1.5 | PA1
7 | 600 | 2.2 | 2.5 | PA2
R15 | 400 | 1.1 | 1.5 | PA1
R16 | 400 | 1.1 | 1.5 | PA1
R21 | 400 | 1.1 | 1.5 | PA1
R22 | 400 | 1.1 | 1.5 | PA1
8 | 400 | 2 | 2 | PA2
R20 | 400 | 1.1 | 1.5 | PA1
R19 | 400 | 1.1 | 1.5 | PA1
R17 | 400 | 1.1 | 1.5 | PA1
R18 | 400 | 1.1 | 1.5 | PA1
9 | 400 | 2 | 2 | PA2
10 | 600 | 2.2 | 2.5 | PA2
11 | 800 | 2.4 | 2.5 | PA2
INT. | 800 | 2.2 | 2.5 | PA2
R23 | 400 | 1.1 | 1.5 | PA1
R24 | 400 | 1.1 | 1.5 | PA1
12 | 400 | 2 | 2 | PA2
R25 | 400 | 1.1 | 1.5 | PA1
R26 | 400 | 1.1 | 1.5 | PA1
13 | 600 | 2.2 | 2.5 | PA2
R27 | 400 | 1.1 | 1.5 | PA1
R28 | 400 | 1.1 | 1.5 | PA1
14 | 600 | 2 | 2 | PA1
R29 | 400 | 1.1 | 1.5 | PA1
R30 | 400 | 1.1 | 1.5 | PA1
15 | 600 | 2 | 2 | PA1
R31 | 400 | 1.1 | 1.5 | PA1
R32 | 400 | 1.1 | 1.5 | PA1
16 | 600 | 2 | 2 | PA1
R33 | 400 | 1.1 | 1.5 | PA1
R34 | 400 | 1.1 | 1.5 | PA1
17 | 600 | 2 | 2 | PA1
R35 | 400 | 1.1 | 1.5 | PA1
R36 | 400 | 1.1 | 1.5 | PA1
18 | 800 | 2.2 | 2.5 | PA2
19 | 800 | 2 | 2 | PA1
20 | 800 | 2 | 2 | PA1
R37 | 400 | 1.1 | 1.5 | PA1
R38 | 400 | 1.1 | 1.5 | PA1
21 | 800 | 2 | 2 | PA1
R39 | 400 | 1.1 | 1.5 | PA1
22 | 400 | 2 | 2 | PA2
23 | 400 | 2 | 2 | PA2
24 | 400 | 2 | 2 | PA2
R40 | 400 | 1.1 | 1.5 | PA1
R41 | 400 | 1.1 | 1.5 | PA1
25 | 600 | 2.2 | 2.5 | PA2
R42 | 400 | 1.1 | 1.5 | PA1
R43 | 400 | 1.1 | 1.5 | PA1
26 | 600 | 2 | 2 | PA1
R44 | 400 | 1.1 | 1.5 | PA1
R45 | 400 | 1.1 | 1.5 | PA1
27 | 600 | 2 | 2 | PA1
R46 | 400 | 1.1 | 1.5 | PA1
R47 | 400 | 1.1 | 1.5 | PA1
28 | 600 | 2 | 2 | PA1
R48 | 400 | 1.1 | 1.5 | PA1
R49 | 400 | 1.1 | 1.5 | PA1
29 | 800 | 2.2 | 2.5 | PA2
R50 | 400 | 1.1 | 1.5 | PA1
R51 | 400 | 1.1 | 1.5 | PA1
INT.2 | 1000 | 2.2 | 2.5 | PA2
INT. | 800 | 2.2 | 2.5 | PA2
INT.2 | 1000 | 2 | 2 | PA1
===================================================================================================================================================================================================